## signal
Variable | Signal Direction | Data Type | description | unit | min | max | Initaial value | Row_Column | From | Notes
BSW_uDChrgNegTemp | input | single |  | mV | 0 | 5 | 0 | 1,1 |  | NA
BSW_uDChrgPosTemp | input | single |  | mV | 0 | 5 | 0 | 1,1 |  | NA
BSPR_tDcChNeg | output | single |  | C | -40 | 125 | 0 | 1,1 |  | NA
BSPR_tDcChPos | output | single |  | C | -40 | 125 | 0 | 1,1 |  | NA
BSPR_uDChrgPosTempFlt | output | single |  | V | 0 | 5 | 0 | 1,1 |  | NA
BSPR_uDChrgPosTemp | output | single |  | V | 0 | 5 | 0 | 1,1 |  | NA
BSPR_uDChrgNegTempFlt | output | single |  | V | 0 | 5 | 0 | 1,1 |  | NA
BSPR_uDChrgNegTemp | output | single |  | V | 0 | 5 | 0 | 1,1 |  | NA

## parameters
Variable | Value | Min | Max | Data Type | Row_Column | Units | Header File | Source File | description | Notes
BSPR_tDcChrg_CUR | 200,199,198,197,196,195,194,193,192,191,190,189,188,187,186,185,184,183,182,181,180,179,178,177,176,175,174,173,172,171,170,169,168,167,166,165,164,163,162,161,160,159,158,157,156,155,154,153,152,151,150,149,148,147,146,145,144,143,142,141,140,139,138,137,136,135,134,133,132,131,130,129,128,127,126,125,124,123,122,121,120,119,118,117,116,115,114,113,112,111,110,109,108,107,106,105,104,103,102,101,100,99,98,97,96,95,94,93,92,91,90,89,88,87,86,85,84,83,82,81,80,79,78,77,76,75,74,73,72,71,70,69,68,67,66,65,64,63,62,61,60,59,58,57,56,55,54,53,52,51,50,49,48,47,46,45,44,43,42,41,40,39,38,37,36,35,34,33,32,31,30,29,28,27,26,25,24,23,22,21,20,19,18,17,16,15,14,13,12,11,10,9,8,7,6,5,4,3,2,1,0,-1,-2,-3,-4,-5,-6,-7,-8,-9,-10,-11,-12,-13,-14,-15,-16,-17,-18,-19,-20,-21,-22,-23,-24,-25,-26,-27,-28,-29,-30,-31,-32,-33,-34,-35,-36,-37,-38,-39,-40, | -40 | 200 | single | 241,1 | C | BSPR_DChrgTempCalc_parameters.h | BSPR_DChrgTempCalc_parameters.c
BSPR_tDcChrg_CUR_X | 0.0608,0.0618,0.0628,0.0639,0.065,0.0661,0.0672,0.0684,0.0695,0.0707,0.0719,0.0732,0.0744,0.0757,0.077,0.0784,0.0798,0.0812,0.0826,0.0841,0.0856,0.0872,0.0887,0.0903,0.092,0.0936,0.0953,0.0971,0.0989,0.1007,0.1026,0.1045,0.1065,0.1085,0.1105,0.1126,0.1148,0.1169,0.1192,0.1215,0.1239,0.1262,0.1287,0.1312,0.1338,0.1364,0.1391,0.1419,0.1447,0.1476,0.1505,0.1536,0.1567,0.1599,0.1631,0.1665,0.1699,0.1734,0.177,0.1806,0.1843,0.1882,0.1922,0.1962,0.2003,0.2046,0.2089,0.2134,0.218,0.2226,0.2274,0.2323,0.2374,0.2425,0.2479,0.2533,0.2589,0.2646,0.2704,0.2764,0.2826,0.2889,0.2954,0.302,0.3088,0.3158,0.323,0.3303,0.3379,0.3456,0.3535,0.3617,0.37,0.3786,0.3874,0.3964,0.4057,0.4152,0.4249,0.4349,0.4452,0.4557,0.4665,0.4776,0.489,0.5006,0.5126,0.5248,0.5374,0.5503,0.5636,0.5772,0.5911,0.6055,0.6201,0.6352,0.6506,0.6665,0.6827,0.6994,0.7164,0.7339,0.7519,0.7703,0.7891,0.8085,0.8283,0.8486,0.8693,0.8906,0.9124,0.9348,0.9576,0.981,1.005,1.0295,1.0546,1.0802,1.1065,1.1333,1.1608,1.1888,1.2174,1.2467,1.2765,1.307,1.3382,1.3699,1.4024,1.4354,1.4691,1.5034,1.5383,1.5739,1.6101,1.647,1.6844,1.7225,1.7612,1.8005,1.8404,1.8809,1.922,1.9636,2.0058,2.0485,2.0917,2.1353,2.1795,2.2241,2.2692,2.3146,2.3605,2.4067,2.4532,2.5,2.5471,2.5944,2.6419,2.6896,2.7374,2.7854,2.8334,2.8814,2.9294,2.9774,3.0253,3.073,3.1206,3.1681,3.2152,3.2622,3.3088,3.355,3.4009,3.4464,3.4914,3.536,3.58,3.6235,3.6664,3.7088,3.7505,3.7915,3.8319,3.8715,3.9105,3.9487,3.9861,4.0228,4.0587,4.0938,4.1281,4.1615,4.1942,4.226,4.257,4.2871,4.3165,4.3449,4.3726,4.3994,4.4254,4.4506,4.475,4.4985,4.5213,4.5433,4.5646,4.585,4.6048,4.6238,4.6421,4.6596,4.6765,4.6928,4.7084,4.7233,4.7376,4.7513,4.7645, | 0 | 5 | single | 241,1 | V | BSPR_DChrgTempCalc_parameters.h | BSPR_DChrgTempCalc_parameters.c
BSPR_cofDChrgTempFlt_C | 0.04, | 0 | 10 | single | 1,1 |  | BSPR_DChrgTempCalc_parameters.h | BSPR_DChrgTempCalc_parameters.c
BSPR_uDChrgPosTempInitVal_C | 0, | 0 | 5000 | single | 1,1 | mV | BSPR_DChrgTempCalc_parameters.h | BSPR_DChrgTempCalc_parameters.c
BSPR_tDChrgPosTempInitVal_C | 0, | -40 | 255 | single | 1,1 | ℃ | BSPR_DChrgTempCalc_parameters.h | BSPR_DChrgTempCalc_parameters.c
BSPR_tDChrgPosTempUpLim_C | 255, | -40 | 255 | single | 1,1 | ℃ | BSPR_DChrgTempCalc_parameters.h | BSPR_DChrgTempCalc_parameters.c
BSPR_tDChrgPosTempLoLim_C | -40, | -40 | 255 | single | 1,1 | ℃ | BSPR_DChrgTempCalc_parameters.h | BSPR_DChrgTempCalc_parameters.c
BSPR_uDChrgNegTempInitVal_C | 0, | 0 | 5000 | single | 1,1 | mV | BSPR_DChrgTempCalc_parameters.h | BSPR_DChrgTempCalc_parameters.c
BSPR_tDChrgNegTempInitVal_C | 0, | -40 | 255 | single | 1,1 | ℃ | BSPR_DChrgTempCalc_parameters.h | BSPR_DChrgTempCalc_parameters.c
BSPR_tDChrgNegTempUpLim_C | 255, | -40 | 255 | single | 1,1 | ℃ | BSPR_DChrgTempCalc_parameters.h | BSPR_DChrgTempCalc_parameters.c
BSPR_tDChrgNegTempLoLim_C | -40, | -40 | 255 | single | 1,1 | ℃ | BSPR_DChrgTempCalc_parameters.h | BSPR_DChrgTempCalc_parameters.c

## 充电座温度
充电座温度
注：满量程为5V
模组NTC： | 富晟一航NTC
上拉电阻: | 10kΩ
电压（mV） | 温度（℃） |  |  | mv
4764.4502 | -40 | 60.8015 | 200 | 0.060802 | 0.060802 | 0.0608 | 0.0608
4751.3226 | -39 | 61.8259 | 199 | 0.061826 | 0.061826 | 0.0618 | 0.0618
4737.608 | -38 | 62.8499 | 198 | 0.06285 | 0.06285 | 0.0628 | 0.0628
4723.2897 | -37 | 63.9222 | 197 | 0.063922 | 0.063922 | 0.0639 | 0.0639
4708.3506 | -36 | 64.994 | 196 | 0.064994 | 0.064994 | 0.065 | 0.065
4692.7743 | -35 | 66.0654 | 195 | 0.066065 | 0.066065 | 0.0661 | 0.0661
4676.5444 | -34 | 67.1849 | 194 | 0.067185 | 0.067185 | 0.0672 | 0.0672
4659.6445 | -33 | 68.3526 | 193 | 0.068353 | 0.068353 | 0.0684 | 0.0684
4642.0592 | -32 | 69.5198 | 192 | 0.06952 | 0.06952 | 0.0695 | 0.0695
4623.773 | -31 | 70.6864 | 191 | 0.070686 | 0.070686 | 0.0707 | 0.0707
4604.7709 | -30 | 71.901 | 190 | 0.071901 | 0.071901 | 0.0719 | 0.0719
4585.0388 | -29 | 73.1635 | 189 | 0.073164 | 0.073164 | 0.0732 | 0.0732
4564.5631 | -28 | 74.4254 | 188 | 0.074425 | 0.074425 | 0.0744 | 0.0744
4543.3302 | -27 | 75.7352 | 187 | 0.075735 | 0.075735 | 0.0757 | 0.0757
4521.3286 | -26 | 77.0443 | 186 | 0.077044 | 0.077044 | 0.077 | 0.077
4498.5463 | -25 | 78.4011 | 185 | 0.078401 | 0.078401 | 0.0784 | 0.0784
4474.973 | -24 | 79.7571 | 184 | 0.079757 | 0.079757 | 0.0798 | 0.0798
4450.599 | -23 | 81.1608 | 183 | 0.081161 | 0.081161 | 0.0812 | 0.0812
4425.4155 | -22 | 82.6121 | 182 | 0.082612 | 0.082612 | 0.0826 | 0.0826
4399.416 | -21 | 84.1109 | 181 | 0.084111 | 0.084111 | 0.0841 | 0.0841
4372.5931 | -20 | 85.6087 | 180 | 0.085609 | 0.085609 | 0.0856 | 0.0856
4344.9418 | -19 | 87.1539 | 179 | 0.087154 | 0.087154 | 0.0872 | 0.0872
4316.459 | -18 | 88.6981 | 178 | 0.088698 | 0.088698 | 0.0887 | 0.0887
4287.142 | -17 | 90.2896 | 177 | 0.09029 | 0.09029 | 0.0903 | 0.0903
4256.9906 | -16 | 91.9764 | 176 | 0.091976 | 0.091976 | 0.092 | 0.092
4226.0038 | -15 | 93.6138 | 175 | 0.093614 | 0.093614 | 0.0936 | 0.0936
4194.1852 | -14 | 95.3465 | 174 | 0.095346 | 0.095346 | 0.0953 | 0.0953
4161.5381 | -13 | 97.0779 | 173 | 0.097078 | 0.097078 | 0.0971 | 0.0971
4128.0677 | -12 | 98.9041 | 172 | 0.098904 | 0.098904 | 0.0989 | 0.0989
4093.781 | -11 | 100.729 | 171 | 0.10073 | 0.10073 | 0.1007 | 0.1007
4058.6853 | -10 | 102.6005 | 170 | 0.1026 | 0.1026 | 0.1026 | 0.1026
4022.7943 | -9 | 104.5185 | 169 | 0.10452 | 0.10452 | 0.1045 | 0.1045
3986.1159 | -8 | 106.4829 | 168 | 0.10648 | 0.10648 | 0.1065 | 0.1065
3948.6676 | -7 | 108.4936 | 167 | 0.10849 | 0.10849 | 0.1085 | 0.1085
3910.4617 | -6 | 110.5026 | 166 | 0.1105 | 0.1105 | 0.1105 | 0.1105
3871.5203 | -5 | 112.6056 | 165 | 0.11261 | 0.11261 | 0.1126 | 0.1126
3831.8549 | -4 | 114.7544 | 164 | 0.11475 | 0.11475 | 0.1148 | 0.1148
3791.4941 | -3 | 116.9491 | 163 | 0.11695 | 0.11695 | 0.1169 | 0.1169
3750.453 | -2 | 119.1894 | 162 | 0.11919 | 0.11919 | 0.1192 | 0.1192
3708.7611 | -1 | 121.4753 | 161 | 0.12148 | 0.12148 | 0.1215 | 0.1215
3666.4391 | 0 | 123.8541 | 160 | 0.12385 | 0.12385 | 0.1239 | 0.1239
3623.5186 | 1 | 126.2306 | 159 | 0.12623 | 0.12623 | 0.1262 | 0.1262
3580.0255 | 2 | 128.6998 | 158 | 0.1287 | 0.1287 | 0.1287 | 0.1287
3535.9869 | 3 | 131.2138 | 157 | 0.13121 | 0.13121 | 0.1312 | 0.1312
3491.4404 | 4 | 133.7726 | 156 | 0.13377 | 0.13377 | 0.1338 | 0.1338
3446.4089 | 5 | 136.4233 | 155 | 0.13642 | 0.13642 | 0.1364 | 0.1364
3400.9313 | 6 | 139.1184 | 154 | 0.13912 | 0.13912 | 0.1391 | 0.1391
3355.0413 | 7 | 141.8578 | 153 | 0.14186 | 0.14186 | 0.1419 | 0.1419
3308.7768 | 8 | 144.6883 | 152 | 0.14469 | 0.14469 | 0.1447 | 0.1447
3262.1631 | 9 | 147.6097 | 151 | 0.14761 | 0.14761 | 0.1476 | 0.1476
3215.2482 | 10 | 150.5276 | 150 | 0.15053 | 0.15053 | 0.1505 | 0.1505
3168.062 | 11 | 153.583 | 149 | 0.15358 | 0.15358 | 0.1536 | 0.1536
3120.6399 | 12 | 156.6814 | 148 | 0.15668 | 0.15668 | 0.1567 | 0.1567
3073.0321 | 13 | 159.8695 | 147 | 0.15987 | 0.15987 | 0.1599 | 0.1599
3025.2609 | 14 | 163.1003 | 146 | 0.1631 | 0.1631 | 0.1631 | 0.1631
2977.3708 | 15 | 166.4669 | 145 | 0.16647 | 0.16647 | 0.1665 | 0.1665
2929.3923 | 16 | 169.8755 | 144 | 0.16988 | 0.16988 | 0.1699 | 0.1699
2881.3829 | 17 | 173.3725 | 143 | 0.17337 | 0.17337 | 0.1734 | 0.1734
2833.3593 | 18 | 176.9574 | 142 | 0.17696 | 0.17696 | 0.177 | 0.177
2785.3666 | 19 | 180.5835 | 141 | 0.18058 | 0.18058 | 0.1806 | 0.1806
2737.4337 | 20 | 184.3433 | 140 | 0.18434 | 0.18434 | 0.1843 | 0.1843
2689.6028 | 21 | 188.1899 | 139 | 0.18819 | 0.18819 | 0.1882 | 0.1882
2641.921 | 22 | 192.169 | 138 | 0.19217 | 0.19217 | 0.1922 | 0.1922
2594.3959 | 23 | 196.1877 | 137 | 0.19619 | 0.19619 | 0.1962 | 0.1962
2547.0837 | 24 | 200.3379 | 136 | 0.20034 | 0.20034 | 0.2003 | 0.2003
2500 | 25 | 204.5729 | 135 | 0.20457 | 0.20457 | 0.2046 | 0.2046
2453.1896 | 26 | 208.9382 | 134 | 0.20894 | 0.20894 | 0.2089 | 0.2089
2406.6659 | 27 | 213.3872 | 133 | 0.21339 | 0.21339 | 0.2134 | 0.2134
2360.4747 | 28 | 217.9651 | 132 | 0.21797 | 0.21797 | 0.218 | 0.218
2314.6433 | 29 | 222.6256 | 131 | 0.22263 | 0.22263 | 0.2226 | 0.2226
2269.1921 | 30 | 227.4137 | 130 | 0.22741 | 0.22741 | 0.2274 | 0.2274
2224.1345 | 31 | 232.3286 | 129 | 0.23233 | 0.23233 | 0.2323 | 0.2323
2179.5233 | 32 | 237.3695 | 128 | 0.23737 | 0.23737 | 0.2374 | 0.2374
2135.3436 | 33 | 242.5355 | 127 | 0.24254 | 0.24254 | 0.2425 | 0.2425
2091.6536 | 34 | 247.871 | 126 | 0.24787 | 0.24787 | 0.2479 | 0.2479
2048.4584 | 35 | 253.2847 | 125 | 0.25328 | 0.25328 | 0.2533 | 0.2533
2005.7549 | 36 | 258.8659 | 124 | 0.25887 | 0.25887 | 0.2589 | 0.2589
1963.6058 | 37 | 264.5686 | 123 | 0.26457 | 0.26457 | 0.2646 | 0.2646
1921.9783 | 38 | 270.4364 | 122 | 0.27044 | 0.27044 | 0.2704 | 0.2704
1880.9262 | 39 | 276.4237 | 121 | 0.27642 | 0.27642 | 0.2764 | 0.2764
1840.4423 | 40 | 282.5738 | 120 | 0.28257 | 0.28257 | 0.2826 | 0.2826
1800.5324 | 41 | 288.8855 | 119 | 0.28889 | 0.28889 | 0.2889 | 0.2889
1761.2385 | 42 | 295.3575 | 118 | 0.29536 | 0.29536 | 0.2954 | 0.2954
1722.5365 | 43 | 302.0323 | 117 | 0.30203 | 0.30203 | 0.302 | 0.302
1684.4381 | 44 | 308.8204 | 116 | 0.30882 | 0.30882 | 0.3088 | 0.3088
1646.9732 | 45 | 315.8082 | 115 | 0.31581 | 0.31581 | 0.3158 | 0.3158
1610.1235 | 46 | 322.994 | 114 | 0.32299 | 0.32299 | 0.323 | 0.323
1573.911 | 47 | 330.3323 | 113 | 0.33033 | 0.33033 | 0.3303 | 0.3303
1538.3311 | 48 | 337.8649 | 112 | 0.33786 | 0.33786 | 0.3379 | 0.3379
1503.3742 | 49 | 345.5899 | 111 | 0.34559 | 0.34559 | 0.3456 | 0.3456
1469.0512 | 50 | 353.5485 | 110 | 0.35355 | 0.35355 | 0.3535 | 0.3535
1435.3951 | 51 | 361.695 | 109 | 0.3617 | 0.3617 | 0.3617 | 0.3617
1402.3601 | 52 | 370.0274 | 108 | 0.37003 | 0.37003 | 0.37 | 0.37
1369.9461 | 53 | 378.6289 | 107 | 0.37863 | 0.37863 | 0.3786 | 0.3786
1338.1767 | 54 | 387.4113 | 106 | 0.38741 | 0.38741 | 0.3874 | 0.3874
1307.0469 | 55 | 396.4147 | 105 | 0.39641 | 0.39641 | 0.3964 | 0.3964
1276.5482 | 56 | 405.6786 | 104 | 0.40568 | 0.40568 | 0.4057 | 0.4057
1246.6689 | 57 | 415.1575 | 103 | 0.41516 | 0.41516 | 0.4152 | 0.4152
1217.4226 | 58 | 424.9323 | 102 | 0.42493 | 0.42493 | 0.4249 | 0.4249
1188.7629 | 59 | 434.9156 | 101 | 0.43492 | 0.43492 | 0.4349 | 0.4349
1160.7568 | 60 | 445.1874 | 100 | 0.44519 | 0.44519 | 0.4452 | 0.4452
1133.323 | 61 | 455.7022 | 99 | 0.4557 | 0.4557 | 0.4557 | 0.4557
1106.4951 | 62 | 466.4974 | 98 | 0.4665 | 0.4665 | 0.4665 | 0.4665
1080.2452 | 63 | 477.5687 | 97 | 0.47757 | 0.47757 | 0.4776 | 0.4776
1054.5731 | 64 | 488.9524 | 96 | 0.48895 | 0.48895 | 0.489 | 0.489
1029.5087 | 65 | 500.6029 | 95 | 0.5006 | 0.5006 | 0.5006 | 0.5006
1004.9858 | 66 | 512.5559 | 94 | 0.51256 | 0.51256 | 0.5126 | 0.5126
981.0305 | 67 | 524.8461 | 93 | 0.52485 | 0.52485 | 0.5248 | 0.5248
957.636 | 68 | 537.4276 | 92 | 0.53743 | 0.53743 | 0.5374 | 0.5374
934.761 | 69 | 550.3346 | 91 | 0.55033 | 0.55033 | 0.5503 | 0.5503
912.4279 | 70 | 563.6002 | 90 | 0.5636 | 0.5636 | 0.5636 | 0.5636
890.6249 | 71 | 577.2174 | 89 | 0.57722 | 0.57722 | 0.5772 | 0.5772
869.3389 | 72 | 591.14 | 88 | 0.59114 | 0.59114 | 0.5911 | 0.5911
848.5553 | 73 | 605.4773 | 87 | 0.60548 | 0.60548 | 0.6055 | 0.6055
828.2577 | 74 | 620.1438 | 86 | 0.62014 | 0.62014 | 0.6201 | 0.6201
808.4636 | 75 | 635.2082 | 85 | 0.63521 | 0.63521 | 0.6352 | 0.6352
789.1191 | 76 | 650.6233 | 84 | 0.65062 | 0.65062 | 0.6506 | 0.6506
770.2752 | 77 | 666.4558 | 83 | 0.66646 | 0.66646 | 0.6665 | 0.6665
751.8755 | 78 | 682.6954 | 82 | 0.6827 | 0.6827 | 0.6827 | 0.6827
733.934 | 79 | 699.3687 | 81 | 0.69937 | 0.69937 | 0.6994 | 0.6994
716.4275 | 80 | 716.4275 | 80 | 0.71643 | 0.71643 | 0.7164 | 0.7164
699.3687 | 81 | 733.934 | 79 | 0.73393 | 0.73393 | 0.7339 | 0.7339
682.6954 | 82 | 751.8755 | 78 | 0.75188 | 0.75188 | 0.7519 | 0.7519
666.4558 | 83 | 770.2752 | 77 | 0.77028 | 0.77028 | 0.7703 | 0.7703
650.6233 | 84 | 789.1191 | 76 | 0.78912 | 0.78912 | 0.7891 | 0.7891
635.2082 | 85 | 808.4636 | 75 | 0.80846 | 0.80846 | 0.8085 | 0.8085
620.1438 | 86 | 828.2577 | 74 | 0.82826 | 0.82826 | 0.8283 | 0.8283
605.4773 | 87 | 848.5553 | 73 | 0.84856 | 0.84856 | 0.8486 | 0.8486
591.14 | 88 | 869.3389 | 72 | 0.86934 | 0.86934 | 0.8693 | 0.8693
577.2174 | 89 | 890.6249 | 71 | 0.89062 | 0.89062 | 0.8906 | 0.8906
563.6002 | 90 | 912.4279 | 70 | 0.91243 | 0.91243 | 0.9124 | 0.9124
550.3346 | 91 | 934.761 | 69 | 0.93476 | 0.93476 | 0.9348 | 0.9348
537.4276 | 92 | 957.636 | 68 | 0.95764 | 0.95764 | 0.9576 | 0.9576
524.8461 | 93 | 981.0305 | 67 | 0.98103 | 0.98103 | 0.981 | 0.981
512.5559 | 94 | 1004.9858 | 66 | 1.005 | 1.005 | 1.005 | 1.005
500.6029 | 95 | 1029.5087 | 65 | 1.0295 | 1.0295 | 1.0295 | 1.0295
488.9524 | 96 | 1054.5731 | 64 | 1.0546 | 1.0546 | 1.0546 | 1.0546
477.5687 | 97 | 1080.2452 | 63 | 1.0802 | 1.0802 | 1.0802 | 1.0802
466.4974 | 98 | 1106.4951 | 62 | 1.1065 | 1.1065 | 1.1065 | 1.1065
455.7022 | 99 | 1133.323 | 61 | 1.1333 | 1.1333 | 1.1333 | 1.1333
445.1874 | 100 | 1160.7568 | 60 | 1.1608 | 1.1608 | 1.1608 | 1.1608
434.9156 | 101 | 1188.7629 | 59 | 1.1888 | 1.1888 | 1.1888 | 1.1888
424.9323 | 102 | 1217.4226 | 58 | 1.2174 | 1.2174 | 1.2174 | 1.2174
415.1575 | 103 | 1246.6689 | 57 | 1.2467 | 1.2467 | 1.2467 | 1.2467
405.6786 | 104 | 1276.5482 | 56 | 1.2765 | 1.2765 | 1.2765 | 1.2765
396.4147 | 105 | 1307.0469 | 55 | 1.307 | 1.307 | 1.307 | 1.307
387.4113 | 106 | 1338.1767 | 54 | 1.3382 | 1.3382 | 1.3382 | 1.3382
378.6289 | 107 | 1369.9461 | 53 | 1.3699 | 1.3699 | 1.3699 | 1.3699
370.0274 | 108 | 1402.3601 | 52 | 1.4024 | 1.4024 | 1.4024 | 1.4024
361.695 | 109 | 1435.3951 | 51 | 1.4354 | 1.4354 | 1.4354 | 1.4354
353.5485 | 110 | 1469.0512 | 50 | 1.4691 | 1.4691 | 1.4691 | 1.4691
345.5899 | 111 | 1503.3742 | 49 | 1.5034 | 1.5034 | 1.5034 | 1.5034
337.8649 | 112 | 1538.3311 | 48 | 1.5383 | 1.5383 | 1.5383 | 1.5383
330.3323 | 113 | 1573.911 | 47 | 1.5739 | 1.5739 | 1.5739 | 1.5739
322.994 | 114 | 1610.1235 | 46 | 1.6101 | 1.6101 | 1.6101 | 1.6101
315.8082 | 115 | 1646.9732 | 45 | 1.647 | 1.647 | 1.647 | 1.647
308.8204 | 116 | 1684.4381 | 44 | 1.6844 | 1.6844 | 1.6844 | 1.6844
302.0323 | 117 | 1722.5365 | 43 | 1.7225 | 1.7225 | 1.7225 | 1.7225
295.3575 | 118 | 1761.2385 | 42 | 1.7612 | 1.7612 | 1.7612 | 1.7612
288.8855 | 119 | 1800.5324 | 41 | 1.8005 | 1.8005 | 1.8005 | 1.8005
282.5738 | 120 | 1840.4423 | 40 | 1.8404 | 1.8404 | 1.8404 | 1.8404
276.4237 | 121 | 1880.9262 | 39 | 1.8809 | 1.8809 | 1.8809 | 1.8809
270.4364 | 122 | 1921.9783 | 38 | 1.922 | 1.922 | 1.922 | 1.922
264.5686 | 123 | 1963.6058 | 37 | 1.9636 | 1.9636 | 1.9636 | 1.9636
258.8659 | 124 | 2005.7549 | 36 | 2.0058 | 2.0058 | 2.0058 | 2.0058
253.2847 | 125 | 2048.4584 | 35 | 2.0485 | 2.0485 | 2.0485 | 2.0485
247.871 | 126 | 2091.6536 | 34 | 2.0917 | 2.0917 | 2.0917 | 2.0917
242.5355 | 127 | 2135.3436 | 33 | 2.1353 | 2.1353 | 2.1353 | 2.1353
237.3695 | 128 | 2179.5233 | 32 | 2.1795 | 2.1795 | 2.1795 | 2.1795
232.3286 | 129 | 2224.1345 | 31 | 2.2241 | 2.2241 | 2.2241 | 2.2241
227.4137 | 130 | 2269.1921 | 30 | 2.2692 | 2.2692 | 2.2692 | 2.2692
222.6256 | 131 | 2314.6433 | 29 | 2.3146 | 2.3146 | 2.3146 | 2.3146
217.9651 | 132 | 2360.4747 | 28 | 2.3605 | 2.3605 | 2.3605 | 2.3605
213.3872 | 133 | 2406.6659 | 27 | 2.4067 | 2.4067 | 2.4067 | 2.4067
208.9382 | 134 | 2453.1896 | 26 | 2.4532 | 2.4532 | 2.4532 | 2.4532
204.5729 | 135 | 2500 | 25 | 2.5 | 2.5 | 2.5 | 2.5
200.3379 | 136 | 2547.0837 | 24 | 2.5471 | 2.5471 | 2.5471 | 2.5471
196.1877 | 137 | 2594.3959 | 23 | 2.5944 | 2.5944 | 2.5944 | 2.5944
192.169 | 138 | 2641.921 | 22 | 2.6419 | 2.6419 | 2.6419 | 2.6419
188.1899 | 139 | 2689.6028 | 21 | 2.6896 | 2.6896 | 2.6896 | 2.6896
184.3433 | 140 | 2737.4337 | 20 | 2.7374 | 2.7374 | 2.7374 | 2.7374
180.5835 | 141 | 2785.3666 | 19 | 2.7854 | 2.7854 | 2.7854 | 2.7854
176.9574 | 142 | 2833.3593 | 18 | 2.8334 | 2.8334 | 2.8334 | 2.8334
173.3725 | 143 | 2881.3829 | 17 | 2.8814 | 2.8814 | 2.8814 | 2.8814
169.8755 | 144 | 2929.3923 | 16 | 2.9294 | 2.9294 | 2.9294 | 2.9294
166.4669 | 145 | 2977.3708 | 15 | 2.9774 | 2.9774 | 2.9774 | 2.9774
163.1003 | 146 | 3025.2609 | 14 | 3.0253 | 3.0253 | 3.0253 | 3.0253
159.8695 | 147 | 3073.0321 | 13 | 3.073 | 3.073 | 3.073 | 3.073
156.6814 | 148 | 3120.6399 | 12 | 3.1206 | 3.1206 | 3.1206 | 3.1206
153.583 | 149 | 3168.062 | 11 | 3.1681 | 3.1681 | 3.1681 | 3.1681
150.5276 | 150 | 3215.2482 | 10 | 3.2152 | 3.2152 | 3.2152 | 3.2152
147.6097 | 151 | 3262.1631 | 9 | 3.2622 | 3.2622 | 3.2622 | 3.2622
144.6883 | 152 | 3308.7768 | 8 | 3.3088 | 3.3088 | 3.3088 | 3.3088
141.8578 | 153 | 3355.0413 | 7 | 3.355 | 3.355 | 3.355 | 3.355
139.1184 | 154 | 3400.9313 | 6 | 3.4009 | 3.4009 | 3.4009 | 3.4009
136.4233 | 155 | 3446.4089 | 5 | 3.4464 | 3.4464 | 3.4464 | 3.4464
133.7726 | 156 | 3491.4404 | 4 | 3.4914 | 3.4914 | 3.4914 | 3.4914
131.2138 | 157 | 3535.9869 | 3 | 3.536 | 3.536 | 3.536 | 3.536
128.6998 | 158 | 3580.0255 | 2 | 3.58 | 3.58 | 3.58 | 3.58
126.2306 | 159 | 3623.5186 | 1 | 3.6235 | 3.6235 | 3.6235 | 3.6235
123.8541 | 160 | 3666.4391 | 0 | 3.6664 | 3.6664 | 3.6664 | 3.6664
121.4753 | 161 | 3708.7611 | -1 | 3.7088 | 3.7088 | 3.7088 | 3.7088
119.1894 | 162 | 3750.453 | -2 | 3.7505 | 3.7505 | 3.7505 | 3.7505
116.9491 | 163 | 3791.4941 | -3 | 3.7915 | 3.7915 | 3.7915 | 3.7915
114.7544 | 164 | 3831.8549 | -4 | 3.8319 | 3.8319 | 3.8319 | 3.8319
112.6056 | 165 | 3871.5203 | -5 | 3.8715 | 3.8715 | 3.8715 | 3.8715
110.5026 | 166 | 3910.4617 | -6 | 3.9105 | 3.9105 | 3.9105 | 3.9105
108.4936 | 167 | 3948.6676 | -7 | 3.9487 | 3.9487 | 3.9487 | 3.9487
106.4829 | 168 | 3986.1159 | -8 | 3.9861 | 3.9861 | 3.9861 | 3.9861
104.5185 | 169 | 4022.7943 | -9 | 4.0228 | 4.0228 | 4.0228 | 4.0228
102.6005 | 170 | 4058.6853 | -10 | 4.0587 | 4.0587 | 4.0587 | 4.0587
100.729 | 171 | 4093.781 | -11 | 4.0938 | 4.0938 | 4.0938 | 4.0938
98.9041 | 172 | 4128.0677 | -12 | 4.1281 | 4.1281 | 4.1281 | 4.1281
97.0779 | 173 | 4161.5381 | -13 | 4.1615 | 4.1615 | 4.1615 | 4.1615
95.3465 | 174 | 4194.1852 | -14 | 4.1942 | 4.1942 | 4.1942 | 4.1942
93.6138 | 175 | 4226.0038 | -15 | 4.226 | 4.226 | 4.226 | 4.226
91.9764 | 176 | 4256.9906 | -16 | 4.257 | 4.257 | 4.257 | 4.257
90.2896 | 177 | 4287.142 | -17 | 4.2871 | 4.2871 | 4.2871 | 4.2871
88.6981 | 178 | 4316.459 | -18 | 4.3165 | 4.3165 | 4.3165 | 4.3165
87.1539 | 179 | 4344.9418 | -19 | 4.3449 | 4.3449 | 4.3449 | 4.3449
85.6087 | 180 | 4372.5931 | -20 | 4.3726 | 4.3726 | 4.3726 | 4.3726
84.1109 | 181 | 4399.416 | -21 | 4.3994 | 4.3994 | 4.3994 | 4.3994
82.6121 | 182 | 4425.4155 | -22 | 4.4254 | 4.4254 | 4.4254 | 4.4254
81.1608 | 183 | 4450.599 | -23 | 4.4506 | 4.4506 | 4.4506 | 4.4506
79.7571 | 184 | 4474.973 | -24 | 4.475 | 4.475 | 4.475 | 4.475
78.4011 | 185 | 4498.5463 | -25 | 4.4985 | 4.4985 | 4.4985 | 4.4985
77.0443 | 186 | 4521.3286 | -26 | 4.5213 | 4.5213 | 4.5213 | 4.5213
75.7352 | 187 | 4543.3302 | -27 | 4.5433 | 4.5433 | 4.5433 | 4.5433
74.4254 | 188 | 4564.5631 | -28 | 4.5646 | 4.5646 | 4.5646 | 4.5646
73.1635 | 189 | 4585.0388 | -29 | 4.585 | 4.585 | 4.585 | 4.585
71.901 | 190 | 4604.7709 | -30 | 4.6048 | 4.6048 | 4.6048 | 4.6048
70.6864 | 191 | 4623.773 | -31 | 4.6238 | 4.6238 | 4.6238 | 4.6238
69.5198 | 192 | 4642.0592 | -32 | 4.6421 | 4.6421 | 4.6421 | 4.6421
68.3526 | 193 | 4659.6445 | -33 | 4.6596 | 4.6596 | 4.6596 | 4.6596
67.1849 | 194 | 4676.5444 | -34 | 4.6765 | 4.6765 | 4.6765 | 4.6765
66.0654 | 195 | 4692.7743 | -35 | 4.6928 | 4.6928 | 4.6928 | 4.6928
64.994 | 196 | 4708.3506 | -36 | 4.7084 | 4.7084 | 4.7084 | 4.7084
63.9222 | 197 | 4723.2897 | -37 | 4.7233 | 4.7233 | 4.7233 | 4.7233
62.8499 | 198 | 4737.608 | -38 | 4.7376 | 4.7376 | 4.7376 | 4.7376
61.8259 | 199 | 4751.3226 | -39 | 4.7513 | 4.7513 | 4.7513 | 4.7513
60.8015 | 200 | 4764.4502 | -40 | 4.7645 | 4.7645 | 4.7645 | 4.7645