## signal
Variable | Signal Direction | Data Type | description | unit | min | max | Initaial value | Row_Column | From | Notes
BSPR_uCC2Volt | output | single |  | V | 0 | 5 | 0 | 1,1 |  | NA
BSPR_uIsoPosVolt | output | single |  | V | 0 | 500 | 0 | 1,1 |  | NA
BSPR_uCCVolt | output | single |  | V | 0 | 5.15 | 0 | 1,1 |  | NA
BSPR_uKl30c | output | single |  | V | 0 | 15 | 0 | 1,1 |  | NA
BSPR_uKl30 | output | single |  | V | 0 | 15 | 0 | 1,1 |  | NA
BSPR_iMPosCtrHsdCurr | output | single |  | A | 0 | 4.05 | 0 | 1,1 |  | NA
BSPR_iDcChPosCtrHsdCurr | output | single |  | A | 0 | 4.05 | 0 | 1,1 |  | NA
BSPR_iMNegCtrHsdCurr | output | single |  | A | 0 | 4.05 | 0 | 1,1 |  | NA
BSPR_iDcChNegCtrHsdCurr | output | single |  | A | 0 | 4.05 | 0 | 1,1 |  | NA
BSPR_uDcChPosCtrLsdVolt | output | single |  | V | 0 | 5 | 0 | 1,1 |  | NA
BSPR_uDcChNegCtrLsdVolt | output | single |  | V | 0 | 5 | 0 | 1,1 |  | NA
BSPR_uMPosCtrHsdVolt | output | single |  | V | 0 | 5 | 0 | 1,1 |  | NA
BSPR_uMNegCtrHsdVolt | output | single |  | V | 0 | 5 | 0 | 1,1 |  | NA
BSPR_uHwSplyVolt | output | single |  | V | 0 | 15 | 0 | 1,1 |  | NA
BSPR_bDCWkUp | output | boolean |  | flag | 0 | 1 | 0 | 1,1 |  | NA
COMR_uBattVolt | output | single |  | V | 0 | 500 | 0 | 1,1 |  | NA
COMR_uDChrgVolt | output | single |  | V | 0 | 500 | 0 | 1,1 |  | NA
COMR_uPackVolt | output | single |  | V | 0 | 500 | 0 | 1,1 |  | NA
BSPR_uNegVolt | output | single |  | V | 0 | 500 | 0 | 1,1 |  | NA
BSPR_uDchrgNegVolt | output | single |  | V | 0 | 500 | 0 | 1,1 |  | NA
BSPR_uReservedSig1 | output | single |  | V | 0 | 5 | 0 | 1,1 |  | NA
BSPR_uReservedSig2 | output | single |  | V | 0 | 5 | 0 | 1,1 |  | NA
BSPR_uReservedSig3 | output | single |  | V | 0 | 5 | 0 | 1,1 |  | NA
BSPR_uReservedSig4 | output | single |  | V | 0 | 500 | 0 | 1,1 |  | NA
BSPR_uReservedSig5 | output | single |  | V | 0 | 5 | 0 | 1,1 |  | NA
BSPR_uReservedSig6 | output | single |  | V | 0 | 5 | 0 | 1,1 |  | NA
BSPR_uReservedSig7 | output | single |  | V | 0 | 5 | 0 | 1,1 |  | NA
BSPR_uReservedSig8 | output | single |  | V | 0 | 5 | 0 | 1,1 |  | NA
BSPR_iCabSplyCurr | output | single |  | A | 0 | 2.2 | 0 | 1,1 |  | NA
BSPR_iAdCurr | output | single |  | A | -1023 | 1024 | 0 | 1,1 |  | NA
BSW_uCC2Volt | input | single |  | V | 0 | 5 | 0 | 1,1 |  | NA
BSW_uIsoPosVolt | input | single |  | V | 0 | 500 | 0 | 1,1 |  | NA
BSW_uCCVolt | input | single |  | V | 0 | 5.15 | 0 | 1,1 |  | NA
BSW_uKl30c | input | single |  | V | 0 | 15 | 0 | 1,1 |  | NA
BSW_uKl30 | input | single |  | V | 0 | 15 | 0 | 1,1 |  | NA
BSW_uMPosCtrHsdCurr | input | single |  | mV | 0 | 5000 | 0 | 1,1 |  | NA
BSW_uDcChPosCtrHsdCurr | input | single |  | mV | 0 | 5000 | 0 | 1,1 |  | NA
BSW_uMNegCtrHsdCurr | input | single |  | mV | 0 | 5000 | 0 | 1,1 |  | NA
BSW_uDcChNegCtrHsdCurr | input | single |  | mV | 0 | 5000 | 0 | 1,1 |  | NA
BSW_uDcChPosCtrLsdVolt | input | single |  | V | 0 | 5 | 0 | 1,1 |  | NA
BSW_uDcChNegCtrLsdVolt | input | single |  | V | 0 | 5 | 0 | 1,1 |  | NA
BSW_uMPosCtrHsdVolt | input | single |  | V | 0 | 5 | 0 | 1,1 |  | NA
BSW_uMNegCtrHsdVolt | input | single |  | V | 0 | 5 | 0 | 1,1 |  | NA
BSW_uHwSplyVolt | input | single |  | V | 0 | 15 | 0 | 1,1 |  | NA
BSW_uBattVolt | input | single |  | V | 0 | 500 | 0 | 1,1 |  | NA
BSW_uDChrgVolt | input | single |  | V | 0 | 500 | 0 | 1,1 |  | NA
BSW_uPackVolt | input | single |  | V | 0 | 500 | 0 | 1,1 |  | NA
BSW_uNegVolt | input | single |  | V | 0 | 500 | 0 | 1,1 |  | NA
BSW_uDchrgNegVolt | input | single |  | V | 0 | 500 | 0 | 1,1 |  | NA
BSW_uReservedSig1 | input | single |  | V | 0 | 5 | 0 | 1,1 |  | NA
BSW_uDCWkUp | input | single |  | mV | 0 | 32000 | 0 | 1,1 |  | NA
BSW_uAdCurr | input | single |  | V | 0 | 5 | 0 | 1,1 |  | NA
BSW_uReservedSig2 | input | single |  | V | 0 | 5 | 0 | 1,1 |  | NA
BSW_uReservedSig3 | input | single |  | V | 0 | 5 | 0 | 1,1 |  | NA
BSW_uReservedSig4 | input | single |  | V | 0 | 500 | 0 | 1,1 |  | NA
BSW_uReservedSig5 | input | single |  | V | 0 | 5 | 0 | 1,1 |  | NA
BSW_uReservedSig6 | input | single |  | V | 0 | 5 | 0 | 1,1 |  | NA
BSW_uReservedSig7 | input | single |  | V | 0 | 5 | 0 | 1,1 |  | NA
BSW_uReservedSig8 | input | single |  | V | 0 | 5 | 0 | 1,1 |  | NA
BSW_uCabCurr | input | single |  | mV | 0 | 5000 | 0 | 1,1 |  | NA
BSW_dcHvilPwmDutyInp | input | single |  | % | 0 | 100 | 0 | 1,1 |  | NA
BSW_fHvilPwmFrq | input | single |  | ms | 1000 | 250000 | 1000 | 1,1 |  | NA
BSW_stHVILInp | input | uint8 |  | NA | 0 | 255 | 0 | 1,1 |  | NA
BSW_dcCrashPwmDuty | input | single |  | % | 0 | 100 | 0 | 1,1 |  | NA
BSW_fCrashPwmFrq | input | single |  | ms | 714 | 300000 | 714 | 1,1 |  | NA
BSW_stCrashInpt | input | uint8 |  | NA | 0 | 255 | 0 | 1,1 |  | NA
BSW_dcHvilPwmDutyOutDet | input | single |  | % | 0 | 100 | 0 | 1,1 |  | NA
BSW_fHvilPwmFrqOutDet | input | single |  | ms | 1000 | 250000 | 1000 | 1,1 |  | NA
BSW_stHVILOutpFdbk | input | uint8 |  | NA | 0 | 255 | 0 | 1,1 |  | NA
BSW_dcCrashPwmDutyOutDet | input | single |  | % | 0 | 100 | 0 | 1,1 |  | NA
BSW_fCrashPwmFrqOutDet | input | single |  | ms | 714 | 300000 | 714 | 1,1 |  | NA
BSW_stCrashOutpFdbk | input | uint8 |  | NA | 0 | 255 | 0 | 1,1 |  | NA
BSPR_dcHvilPwmDutyInp | output | single |  | % | 0 | 100 | 0 | 1,1 |  | NA
BSPR_fHvilPwmFrq | output | single |  | ms | 1000 | 250000 | 1000 | 1,1 |  | NA
BSPR_stHVILInp | output | uint8 |  | NA | 0 | 255 | 0 | 1,1 |  | NA
BSPR_dcCrashPwmDuty | output | single |  | % | 0 | 100 | 0 | 1,1 |  | NA
BSPR_fCrashPwmFrq | output | single |  | ms | 714 | 300000 | 714 | 1,1 |  | NA
BSPR_stCrashInpt | output | uint8 |  | NA | 0 | 255 | 0 | 1,1 |  | NA
BSPR_dcHvilPwmDutyOutDet | output | single |  | % | 0 | 100 | 0 | 1,1 |  | NA
BSPR_fHvilPwmFrqOutDet | output | single |  | ms | 1000 | 250000 | 1000 | 1,1 |  | NA
BSPR_stHVILOutpFdbk | output | uint8 |  | NA | 0 | 255 | 0 | 1,1 |  | NA
BSPR_dcCrashPwmDutyOutDet | output | single |  | % | 0 | 100 | 0 | 1,1 |  | NA
BSPR_fCrashPwmFrqOutDet | output | single |  | ms | 714 | 300000 | 714 | 1,1 |  | NA
BSPR_stCrashOutpFdbk | output | uint8 |  | NA | 0 | 255 | 0 | 1,1 |  | NA
BSPR_stBmsSelfChk | output | uint8 |  | flag | 0 | 8 | 0 | 1,1 |  | NA
BCCR_flgPackCtrCtrlEna | input | boolean |  | flag | 0 | 1 | 0 | 1,1 |  | NA
COMR_iBattCurr_mA | input | single |  | mA | 0 | 500000 | 0 | 1,1 |  | NA
COMR_iBattCurr | output | single |  | A | 0 | 500 | 0 | 1,1 |  | NA
BSW_stNvmShutDown | input | uint8 |  | NA | 0 | 255 | 0 | 1,1 |  | NA
BSW_stNvmRunning | input | uint8 |  | NA | 0 | 255 | 0 | 1,1 |  | NA
BSPR_stNvmShutDown | output | uint8 |  | NA | 0 | 255 | 0 | 1,1 |  | NA
BSPR_stNvmRunning | output | uint8 |  | NA | 0 | 255 | 0 | 1,1 |  | NA
BSW_stSysModeMag | input | uint8 |  | flag | 0 | 3 | 0 | 1,1 |  | NA
BSPR_uHwCurr | output | single |  | V | 0 | 5 | 0 | 1,1 |  | NA

## parameters
Variable | Value | Min | Max | Data Type | Row_Column | Units | Header File | Source File | description | Notes
RTE_bDchrgDiagStdSel_C | 0, | 0 | 1 | boolean | 1,1 | flag | BSPR_RTE_parameters.h | BSPR_RTE_parameters.c
RTE_uDCWkUpUp_C | 6000, | 0 | 32000 | single | 1,1 | mV | BSPR_RTE_parameters.h | BSPR_RTE_parameters.c
RTE_uDCWkUpLow_C | 4000, | 0 | 32000 | single | 1,1 | mV | BSPR_RTE_parameters.h | BSPR_RTE_parameters.c
RTE_tiDebs_C | 0.1, | 0 | 100 | single | 1,1 | s | BSPR_RTE_parameters.h | BSPR_RTE_parameters.c
RTE_tiBase_C | 0.01, | 0 | 1 | single | 1,1 | s | BSPR_RTE_parameters.h | BSPR_RTE_parameters.c