## signal
Variable | Signal Direction | Data Type | description | unit | min | max | Initaial value | Row_Column | From | Notes
BSPR_tBattTempMax | input | single |  | C | -40 | 125 | 0 | 1,1 |  | NA
BSPR_tBattTGradtDiff_A | output | single |  | C | -40 | 125 | 0 | 60,1 |  | NA
BSPR_bBattTGradtErrDet | output | boolean |  | flag | 0 | 1 | 0 | 1,1 |  | NA
BSPR_bBattTGradtErrHeal | output | boolean |  | flag | 0 | 1 | 0 | 1,1 |  | NA
BSPR_cntBattGradtSum | output | uint16 |  | cnt | 0 | 65535 | 0 | 1,1 |  | NA
BSPR_tBattTempSec_A | output | single |  | C | -40 | 125 | 0 | 60,1 |  | NA
BSPR_tBattTempSec60s_A | output | single |  | C | -40 | 125 | 0 | 60,1 |  | NA
BSPR_cntBattTGradtDiff_A | output | single |  | C | -40 | 125 | 0 | 60,1 |  | NA
BSPR_bBattTGradtDiff_A | output | boolean |  | flag | 0 | 1 | 0 | 60,1 |  | NA
BSPR_tBattMxGradtTemp | output | single |  | C | -40 | 125 | 0 | 1,1 |  | NA
BSPR_tBattAvegGradtTemp | output | single |  | C | -40 | 125 | 0 | 1,1 |  | NA
COMR_iBattCurr | input | single |  | A | -500 | 500 | 0 | 1,1 |  | NA
COMR_tEnvT | input | single |  | C | -40 | 125 | 0 | 1,1 |  | NA
BTMR_flgHtgPwrReq | input | boolean |  |  | 0 | 1 | 0 | 1,1 |  | NA
BMCR_stBmsModeCtrl | input | uint8 |  |  | 0 | 255 | 0 | 1,1 |  | NA
BSPR_flgBattTGradtEna | output | boolean |  | flag | 0 | 1 | 0 | 1,1 |  | NA
DFC_InCanBusOff | input | uint8 |  |  | 0 | 255 | 0 | 1,1 |  | NVM
DFC_CellTempTmt | input | uint8 |  |  | 0 | 255 | 0 | 1,1 |  | NVM
COMR_bBattTempWireStt_A | input | boolean |  |  | 0 | 1 | 0 | 2,1 |  | NA
BSPR_tCellTempMax | input | single |  | C | -40 | 125 | 0 | 1,1 |  | NA
BSPR_bCellTGradtErrDet | output | boolean |  | flag | 0 | 1 | 0 | 1,1 |  | NA
BSPR_bCellTGradtErrHeal | output | boolean |  | flag | 0 | 1 | 0 | 1,1 |  | NA
BSPR_cntCellGradtSum | output | uint16 |  | cnt | 0 | 65535 | 0 | 1,1 |  | NA
BSPR_tCellTempSec_A | output | single |  | C | -40 | 125 | 0 | 60,1 |  | NA
BSPR_tCellTempSec60s_A | output | single |  | C | -40 | 125 | 0 | 60,1 |  | NA
BSPR_cntCellTGradtDiff_A | output | single |  | C | -40 | 125 | 0 | 60,1 |  | NA
BSPR_bCellTGradtDiff_A | output | boolean |  | flag | 0 | 1 | 0 | 60,1 |  | NA
BSPR_tCellTGradtDiff_A | output | boolean |  | flag | 0 | 1 | 0 | 60,1 |  | NA

## parameters
Variable | Value | Min | Max | Data Type | Row_Column | Units | Header File | Source File | description | Notes
BSPR_tBattTGradtFaultThres_C | 5, | -40 | 125 | single | 1,1 | C | BSPR_BattTempGradtDiagparameters.h | BSPR_BattTempGradtDiagparameters.c | Calibrated max allowed current during start
BSPR_cntBattTGradtDiag_CW | 255, | 0 | 255 | uint8 | 1,1 | cnt | BSPR_BattTempGradtDiagparameters.h | BSPR_BattTempGradtDiagparameters.c
BSPR_cntBattTGradtErrDet_C | 20, | 0 | 255 | uint8 | 1,1 | cnt | BSPR_BattTempGradtDiagparameters.h | BSPR_BattTempGradtDiagparameters.c
BSPR_cntBattTGradtErrHeal_C | 20, | 0 | 255 | uint8 | 1,1 | cnt | BSPR_BattTempGradtDiagparameters.h | BSPR_BattTempGradtDiagparameters.c
BSPR_cntBattTSnsrGDiag_C | 30, | 0 | 255 | uint8 | 1,1 | cnt | BSPR_BattTempGradtDiagparameters.h | BSPR_BattTempGradtDiagparameters.c
COMR_tEnvT_A | 0,10,20,30,40,50, | -40 | 125 | single | 6,1 | C | BSPR_BattTempGradtDiagparameters.h | BSPR_BattTempGradtDiagparameters.c
COMR_iBattCurr_A | 0,10,20,30,40,50,60,80,100,150,200,250,300,350,400, | 0 | 2000 | single | 15,1 | A | BSPR_BattTempGradtDiagparameters.h | BSPR_BattTempGradtDiagparameters.c
BSPR_tBattTGradtFaultThres_MAP | 6,6,6,6,6,6,6,6,6,6,6,6,6,6,6,6,6,6,6,6,6,6,6,6,6,6,6,6,6,6,6,6,6,6,6,6,6,6,6,6,6,6,6,6,6,6,6,6,6,6,6,6,6,6,6,6,6,6,6,6,6,6,6,6,6,6,6,6,6,6,6,6,6,6,6,6,6,6,6,6,6,6,6,6,6,6,6,6,6,6, | -40 | 125 | single | 6,15 | C | BSPR_BattTempGradtDiagparameters.h | BSPR_BattTempGradtDiagparameters.c
BSPR_cntCellTGradtDiag_CW | 255, | 0 | 255 | uint8 | 1,1 | cnt | BSPR_BattTempGradtDiagparameters.h | BSPR_BattTempGradtDiagparameters.c