## 变更履历
SCHEMA BMS SW 故障诊断
开发履历 Revision history of the document
Revision | Note | date | Approve | Edited
V1.0

## 整车控制器故障诊断策略设计
故障总数 |  |  | 33 | 故障记录数量 | 33
故障来源 | 分序号 | 故障 代号 (CAN) | 故障定义 |  |  |  | 故障诊断 | [5 empty] | 故障存储 | [6 empty] | 动力系统故障处理(PT) | [31 empty] | 附属系统故障处理(AUX) | [31 empty] | 冻结帧 | 备注 | PT | AUX
|  |  | 故障名称 | 输入故障信号名 | 确诊故障信号名 | 故障等级 | 故障确诊 |  |  | 故障恢复 |  |  | 是否 存储 | 故障码 | 故障 记录 计数 阈值 | 故障 确诊 计数 | 故障 恢复 计数 | 故障 记录 驾驶 循环 阈值 | 故障 老化 驾驶 循环 阈值 | 驱动系统 | [11 empty] | 高压电源系统 | [12 empty] | 增程系统 |  | 预留 |  |  |  |  | 低压电源系统 |  | 热管理系统 | [6 empty] | 充电系统 |  | 挡位 |  | 人机交互系统 |  |  |  | 扭矩介入
[20 empty] | 1 | 2 | 3 | 4 | 5 | 6 | 7 | 8 | 9 | 10 | 11 | 12 | 13 | 14 | 15 | 16 | 17 | 18 | 19 | 20 | 21 | 22 | 23 | 24 | 25 | 26 | 27 | 28 | 29 | 30 | 31 | 32 | 33 | 34 | 35 | 36 | 37 | 38 | 39 | 40 | 41 | 42 | 43 | 44 | 45 | 46 | 47 | 48 | 49 | 50 | 51 | 52 | 53 | 54 | 55 | 56 | 57 | 58 | 59 | 60 | 61 | 62 | 63 | 64
[7 empty] | 诊断条件 | 诊断阈值 | 诊断 确认 次数n (T=n* Tick) | 恢复条件 | 恢复阈值 | 恢复 确认 次数n (T=n* Tick) | [7 empty] | 驱动系统 1: 驱动 禁止; 驱动系统 2: 回馈 禁止; 驱动系统 3: 限功率1 (-30 /50); 驱动系统 4: 限功率2 (-10 /20)
[20 empty] | DRVDSBL | RGNDSBL | PWRLIM1 | PWRLIM2 | [58 empty] | ESPFOBD | ESPFOBD
[20 empty] | 31 bit | 30 bit | 29 bit | 28 bit | [58 empty] | 1 bit | 0 bit
IOS | [19 empty] | 扭矩介入 63: 63; 扭矩介入 64: 64
| 1 | 1 | MCU_130超时故障 | hld_PrivateCAN_0x130_TimeoutErr | COMR_DFC_Msg130Tmt | 三级故障 | 网络唤醒 | 报文接收超时 | 10 | 自恢复 | 报文接收正常 | 5 | x |  | 1 | 1 | 2 | 1 | 40 | [66 empty] | 3221225472 | 0 | bar: 驱动系统 1 to 驱动系统 2
| 2 | 2 | OBC_2E1超时故障 | hld_PrivateCAN_0x2E1_TimeoutErr | COMR_DFC_Msg2E1Tmt | 三级故障 | 网络唤醒 | 报文接收超时 | 100 | 自恢复 | 报文接收正常 | 50 | x |  | 1 | 1 | 2 | 1 | 40 | [66 empty] | 268435456 | 0 | bar: 驱动系统 4
| 3 | 3 | OBC_2E1校验故障 | hld_PrivateCAN_0x2E1_ChksumErr | COMR_DFC_ChkSumMsg2E1Err | 三级故障 | 网络唤醒 | 报文校验和错误 | 100 | 自恢复 | 报文校验和正确 | 50 | x |  | 1 | 1 | 2 | 1 | 40 | [66 empty] | 268435456 | 0 | bar: 驱动系统 4
| 4 | 4 | OBC_2E1循环计数故障 | hld_PrivateCAN_0x2E1_RolcntErr | COMR_DFC_RcMsg2E1Mis | 三级故障 | 网络唤醒 | 循环计数错误 | 100 | 自恢复 | 循环计数正确 | 50 | x |  | 1 | 1 | 2 | 1 | 40 | [66 empty] | 268435456 | 0 | bar: 驱动系统 4
| 5 | 5 | OBC_2E6超时故障 | hld_PrivateCAN_0x2E6_TimeoutErr | COMR_DFC_Msg2E6Tmt | 三级故障 | 网络唤醒 | 报文接收超时 | 100 | 自恢复 | 报文接收正常 | 50 | x |  | 1 | 1 | 2 | 1 | 40 | [66 empty] | 268435456 | 0 | bar: 驱动系统 4
| 6 | 6 | OBC_2E6校验故障 | hld_PrivateCAN_0x2E6_ChksumErr | COMR_DFC_ChkSumMsg2E6Err | 三级故障 | 网络唤醒 | 报文校验和错误 | 100 | 自恢复 | 报文校验和正确 | 50 | x |  | 1 | 1 | 2 | 1 | 40 | [66 empty] | 268435456 | 0 | bar: 驱动系统 4
| 7 | 7 | OBC_2E6循环计数故障 | hld_PrivateCAN_0x2E6_RolcntErr | COMR_DFC_RcMsg2E6Mis | 三级故障 | 网络唤醒 | 循环计数错误 | 100 | 自恢复 | 循环计数正确 | 50 | x |  | 1 | 1 | 2 | 1 | 40 | [66 empty] | 268435456 | 0 | bar: 驱动系统 4
| 8 | 8 | OBC_2EB超时故障 | hld_PrivateCAN_0x2EB_TimeoutErr | COMR_DFC_Msg2EBTmt | 三级故障 | 网络唤醒 | 报文接收超时 | 100 | 自恢复 | 报文接收正常 | 50 | x |  | 1 | 1 | 2 | 1 | 40 | [66 empty] | 268435456 | 0 | bar: 驱动系统 4
| 9 | 9 | OBC_2EB校验故障 | hld_PrivateCAN_0x2EB_ChksumErr | COMR_DFC_ChkSumMsg2EBErr | 三级故障 | 网络唤醒 | 报文校验和错误 | 100 | 自恢复 | 报文校验和正确 | 50 | x |  | 1 | 1 | 2 | 1 | 40 | [66 empty] | 268435456 | 0 | bar: 驱动系统 4
| 10 | 10 | OBC_2EB循环计数故障 | hld_PrivateCAN_0x2EB_RolcntErr | COMR_DFC_RcMsg2EBMis | 三级故障 | 网络唤醒 | 循环计数错误 | 100 | 自恢复 | 循环计数正确 | 50 | x |  | 1 | 1 | 2 | 1 | 40
| 11 | 11 | OBC_CAB超时故障 | hld_PrivateCAN_0x3C2_TimeoutErr | COMR_DFC_MsgCABTmt | 三级故障 | 网络唤醒 | 报文接收超时 | 10 | 自恢复 | 报文接收正常 | 5 | x |  | 1 | 1 | 2 | 1 | 40
| 12 | 12 | VCU_0B5超时故障 | hld_PrivateCAN_0x0B5_TimeoutErr | COMR_DFC_Msg0B5Tmt | 三级故障 | 网络唤醒 | 报文接收超时 | 10 | 自恢复 | 报文接收正常 | 5 | x |  | 1 | 1 | 2 | 1 | 40
| 13 | 13 | VCU_2A3超时故障 | hld_PrivateCAN_0x2A3_TimeoutErr | COMR_DFC_Msg2A3Tmt | 三级故障 | 网络唤醒 | 报文接收超时 | 10 | 自恢复 | 报文接收正常 | 5 | x |  | 1 | 1 | 2 | 1 | 40
| 14 | 14 | VCU_2A3校验故障 | hld_PrivateCAN_0x2A3_ChksumErr | COMR_DFC_ChkSumMsg2A3Err | 三级故障 | 网络唤醒 | 报文校验和错误 | 10 | 自恢复 | 报文校验和正确 | 5 | x |  | 1 | 1 | 2 | 1 | 40
| 15 | 15 | VCU_2A3循环计数故障 | hld_PrivateCAN_0x2A3_RolcntErr | COMR_DFC_RcMsg2A3Mis | 三级故障 | 网络唤醒 | 循环计数错误 | 10 | 自恢复 | 循环计数正确 | 5 | x |  | 1 | 1 | 2 | 1 | 40
| 16 | 16 | VCU_2A5超时故障 | hld_PrivateCAN_0x2A5_TimeoutErr | COMR_DFC_Msg2A5Tmt | 三级故障 | 网络唤醒 | 报文接收超时 | 100 | 自恢复 | 报文接收正常 | 50 | x |  | 1 | 1 | 2 | 1 | 40
| 17 | 17 | VCU_2A5校验故障 | hld_PrivateCAN_0x2A5_ChksumErr | COMR_DFC_ChkSumMsg2A5Err | 三级故障 | 网络唤醒 | 报文校验和错误 | 100 | 自恢复 | 报文校验和正确 | 50 | x |  | 1 | 1 | 2 | 1 | 40
| 18 | 18 | VCU_2A5循环计数故障 | hld_PrivateCAN_0x2A5_RolcntErr | COMR_DFC_RcMsg2A5Mis | 三级故障 | 网络唤醒 | 循环计数错误 | 100 | 自恢复 | 循环计数正确 | 50 | x |  | 1 | 1 | 2 | 1 | 40
| 19 | 19 | VCU_2A7超时故障 | hld_PrivateCAN_0x2A7_TimeoutErr | COMR_DFC_Msg2A7Tmt | 三级故障 | 网络唤醒 | 报文接收超时 | 100 | 自恢复 | 报文接收正常 | 50 | x |  | 1 | 1 | 2 | 1 | 40
| 20 | 20 | VCU_2A7校验故障 | hld_PrivateCAN_0x2A7_ChksumErr | COMR_DFC_ChkSumMsg2A7Err | 三级故障 | 网络唤醒 | 报文校验和错误 | 100 | 自恢复 | 报文校验和正确 | 50 | x |  | 1 | 1 | 2 | 1 | 40
| 21 | 21 | VCU_2A7循环计数故障 | hld_PrivateCAN_0x2A7_RolcntErr | COMR_DFC_RcMsg2A7Mis | 三级故障 | 网络唤醒 | 循环计数错误 | 100 | 自恢复 | 循环计数正确 | 50 | x |  | 1 | 1 | 2 | 1 | 40
| 22 | 22 | GW_2AD超时故障 | hld_PrivateCAN_0x2AD_TimeoutErr | COMR_DFC_Msg2ADTmt | 三级故障 | 网络唤醒 | 报文接收超时 | 100 | 自恢复 | 报文接收正常 | 50 | x |  | 1 | 1 | 2 | 1 | 40
| 23 | 23 | GW_2BB超时故障 | hld_PrivateCAN_0x2BB_TimeoutErr | COMR_DFC_Msg2BBTmt | 三级故障 | 网络唤醒 | 报文接收超时 | 100 | 自恢复 | 报文接收正常 | 50 | x |  | 1 | 1 | 2 | 1 | 40
| 24 | 24 | GW_2DF超时故障 | hld_PrivateCAN_0x2DF_TimeoutErr | COMR_DFC_Msg2DFTmt | 三级故障 | 网络唤醒 | 报文接收超时 | 100 | 自恢复 | 报文接收正常 | 50 | x |  | 1 | 1 | 2 | 1 | 40
| 25 | 25 | GW_3AA超时故障 | hld_PrivateCAN_0x3AA_TimeoutErr | COMR_DFC_Msg3AATmt | 三级故障 | 网络唤醒 | 报文接收超时 | 1000 | 自恢复 | 报文接收正常 | 500 | x |  | 1 | 1 | 2 | 1 | 40
| 26 | 26 | GW_O50超时故障 | hld_PrivateCAN_0x050_TimeoutErr | COMR_DFC_Msg050Tmt | 三级故障 | 网络唤醒 | 报文接收超时 | 100 | 自恢复 | 报文接收正常 | 50 | x |  | 1 | 1 | 2 | 1 | 40
| 27 | 27 | GW_O50校验故障 | hld_PrivateCAN_0x050_ChksumErr | COMR_DFC_ChkSumMsg050Err | 三级故障 | 网络唤醒 | 报文校验和错误 | 100 | 自恢复 | 报文校验和正确 | 50 | x |  | 1 | 1 | 2 | 1 | 40
| 28 | 28 | GW_O50循环故障 | hld_PrivateCAN_0x050_RolcntErr | COMR_DFC_RcMsg050Mis | 三级故障 | 网络唤醒 | 循环计数错误 | 100 | 自恢复 | 循环计数正确 | 50 | x |  | 1 | 1 | 2 | 1 | 40
| 29 | 29 | GW_2F1超时故障 | hld_PrivateCAN_0x2F1_TimeoutErr | COMR_DFC_Msg2F1Tmt | 三级故障 | 网络唤醒 | 报文接收超时 | 100 | 自恢复 | 报文接收正常 | 50 | x |  | 1 | 1 | 2 | 1 | 40
| 30 | 30 | GW_195超时故障 | hld_PrivateCAN_0x195_TimeoutErr | COMR_DFC_Msg195Tmt | 三级故障 | 网络唤醒 | 报文接收超时 | 500 | 自恢复 | 报文接收正常 | 250 | x |  | 1 | 1 | 2 | 1 | 40
| 31 | 31 | GW_37F超时故障 | hld_PrivateCAN_0x37F_TimeoutErr | COMR_DFC_Msg37FTmt | 三级故障 | 网络唤醒 | 报文接收超时 | 500 | 自恢复 | 报文接收正常 | 250 | x |  | 1 | 1 | 2 | 1 | 40
| 32 | 32 | GW_28C超时故障 | hld_PrivateCAN_0x28C_TimeoutErr | COMR_DFC_Msg28CTmt | 三级故障 | 网络唤醒 | 报文接收超时 | 500 | 自恢复 | 报文接收正常 | 250 | x |  | 1 | 1 | 2 | 1 | 40
| 33 | 33 | GW_17D超时故障 | hld_PrivateCAN_0x17D_TimeoutErr | COMR_DFC_Msg17DTmt | 三级故障 | 网络唤醒 | 报文接收超时 | 20 | 自恢复 | 报文接收正常 | 10 | x |  | 1 | 1 | 2 | 1 | 40

## 待修改
序号 | 更改内容 | 状态