## signal
Variable | Signal Direction | Data Type | description | unit | min | max | Initaial value | Row_Column | From | Notes
COMR_stObcCC | Input | uint8 |  | state | 0 | 15 | 0 | 1,1 |  | NA
COMR_stObcCP | Input | uint8 |  | state | 0 | 15 | 0 | 1,1 |  | NA
DSMR_stFaultRank | Input | uint8 |  | state | 0 | 3 | 0 | 1,1 |  | NA
BCCR_stBmsCtrMode | Input | uint8 |  | flag | 0 | 15 | 0 | 1,1 |  | NA
COMR_stObcChrg | Input | uint8 |  | state | 0 | 15 | 0 | 1,1 |  | NA
COMR_stVcuFalutLvl | Input | uint8 |  | state | 0 | 15 | 0 | 1,1 |  | NA
COMR_stObcFaultLvl | Input | uint8 |  | state | 0 | 15 | 0 | 1,1 |  | NA
BMCR_stBmsModeCtrl | Input | uint8 |  | state | 0 | 15 | 0 | 1,1 |  | NA
COMR_stPwrUpDwnVcuReq | Input | uint8 |  | num | 0 | 255 | 0 | 1,1 |  | NA
COMR_stObcElecLck | Input | uint8 |  | num | 0 | 5 | 0 | 1,1 |  | NA
COMR_stPreThmVcuPmt | Input | uint8 |  | state | 0 | 1 | 0 | 1,1 |  | NA
COMR_stAppChrgOrdCmd | Input | uint8 |  | num | 0 | 7 | 0 | 1,1 |  | NVM
COMR_stAppChrgOrdStart | Input | uint8 |  | num | 0 | 7 | 0 | 1,1 |  | NA
COMR_stPreThmEna | Input | uint8 |  | state | 0 | 7 | 0 | 1,1 |  | NA
COMR_flgObcWkUp | Input | boolean |  | flag | 0 | 1 | 0 | 1,1 |  | NA
BSPR_bACWkUp | Input | boolean |  | flag | 0 | 1 | 0 | 1,1 |  | NA
COMR_stObcElecLck | Input | boolean |  | flag | 0 | 1 | 0 | 1,1 |  | NA
BSER_stBal | Input | boolean |  | flag | 0 | 1 | 0 | 1,1 |  | NA
COMR_stChrgEn | Input | boolean |  | flg | 0 | 1 | 0 | 1,1 |  | NA
COMR_bVcuChrgDisable | Input | boolean |  | flg | 0 | 1 | 0 | 1,1 |  | NA
HVSR_flgIsoFaultLvl2 | Input | boolean |  | flg | 0 | 1 | 0 | 1,1 |  | NA
HVSR_flgHvilFault | Input | boolean |  | flg | 0 | 1 | 0 | 1,1 |  | NA
COMR_bIviDischgOrd | Input | uint8 |  | flg | 0 | 3 | 0 | 1,1 |  | NA
BSPR_iBattCurr | Input | single |  | A | -700 | 700 | 0 | 1,1 |  | NA
BSER_rSocDspl | Input | single |  | % | 0 | 100 | 0 | 1,1 |  | NA
COMR_iMaxCurrObcChrg | Input | single |  | A | 0 | 50 | 0 | 1,1 |  | NA
COMR_uMaxVoltObcChrg | Input | single |  | V | 0 | 500 | 0 | 1,1 |  | NA
BSPR_uCellVoltMax | Input | single |  | V | 0 | 5 | 0 | 1,1 |  | NA
BSPR_uCellVoltMin | Input | single |  | V | 0 | 5 | 0 | 1,1 |  | NA
BSPR_uCellVoltAvrg | Input | single |  | V | 0 | 5 | 0 | 1,1 |  | NA
COMR_iCurrObcChrg | Input | single |  | A | 0 | 50 | 0 | 1,1 |  | NA
COMR_uVoltObcChrg | Input | single |  | V | 0 | 500 | 0 | 1,1 |  | NA
BSER_iConstCurrChMax | Input | single |  | A | 0 | 200 | 0 | 1,1 |  | NA
BSPR_tBattTempMax | Input | single |  | °C | -40 | 85 | 0 | 1,1 |  | NA
BSPR_tBattTempMin | Input | single |  | °C | -40 | 85 | 0 | 1,1 |  | NA
BSPR_tBattTempAvrg | Input | single |  | °C | -40 | 85 | 0 | 1,1 |  | NA
COMR_dcObcCP | Input | uint8 |  | duty | 0 | 100 | 0 | 1,1 |  | NA
BSPR_uBattVolt | Input | single |  | V | 0 | 750 | 0 | 1,1 |  | NA
COMR_pwrChrgLdReq | Input | single |  | kw | 0 | 30 | 0 | 1,1 |  | NA
COMR_pPTCOptPwrReq | Input | single |  | w | 0 | 10000 | 0 | 1,1 |  | NA
COMR_pCompOptPwrReq | Input | single |  | w | 0 | 10000 | 0 | 1,1 |  | NA
BSPR_uPackVolt | Input | single |  | v | 0 | 500 | 0 | 1,1 |  | NA
BSER_rSoc | Input | single |  | % | 0 | 100 | 0 | 1,1 |  | NA
BCMR_pActPwrChrg | Output | single |  | Kw | 0 | 100 | 0 | 1,1 |  | NA
BCMR_uMaxVoltChrg | Output | single |  | V | 0 | 500 | 0 | 1,1 |  | NA
BCMR_uReqVoltChrg | Output | single |  | V | 0 | 500 | 0 | 1,1 |  | NA
BCMR_iReqCurrChrg | Output | single |  | A | -50 | 0 | 0 | 1,1 |  | NA
BCMR_tiRemAChgTime | Output | single |  | min | 0 | 3000 | 0 | 1,1 |  | NA
BCMR_pHeatPwrReq | Output | single |  | w | 0 | 10000 | 0 | 1,1 |  | NA
BCMR_flgChrgCmd | Output | boolean |  | flag | 0 | 1 | 0 | 1,1 |  | NA
BCMR_stElecLckFdbk | Output | boolean |  | flag | 0 | 1 | 0 | 1,1 |  | NA
BCMR_bAChrgFul | Output | boolean |  | flag | 0 | 1 | 0 | 1,1 |  | NA
BCMR_bAChrgRdy | Output | boolean |  | flag | 0 | 1 | 0 | 1,1 |  | NA
BCMR_bBattOvrCurrFault | Output | boolean |  | flag | 0 | 1 | 0 | 1,1 |  | NA
BCMR_bCurrOutRngFault | Output | boolean |  | flag | 0 | 1 | 0 | 1,1 |  | NA
BCMR_bAChrgPwrUpReq | Output | boolean |  | flag | 0 | 1 | 0 | 1,1 |  | NA
BCMR_bAChrgPwrDwnReq | Output | boolean |  | flag | 0 | 1 | 0 | 1,1 |  | NA
BCMR_bAChrgCurrOutRngErrDet | Output | boolean |  | flag | 0 | 1 | 0 | 1,1 |  | NA
BCMR_bAChrgCurrOutRngErrHeal | Output | boolean |  | flag | 0 | 1 | 0 | 1,1 |  | NA
BCMR_bAChrgOvrCurrErrDet | Output | boolean |  | flag | 0 | 1 | 0 | 1,1 |  | NA
BCMR_bAChrgOvrCurrErrHeal | Output | boolean |  | flag | 0 | 1 | 0 | 1,1 |  | NA
BCMR_bAChrgVoltOutRngErrDet | Output | boolean |  | flag | 0 | 1 | 0 | 1,1 |  | NA
BCMR_bAChrgVoltOutRngErrHeal | Output | boolean |  | flag | 0 | 1 | 0 | 1,1 |  | NA
BCMR_bAChrgOvrVoltErrDet | Output | boolean |  | flag | 0 | 1 | 0 | 1,1 |  | NA
BCMR_bAChrgOvrVoltErrHeal | Output | boolean |  | flag | 0 | 1 | 0 | 1,1 |  | NA
Local_flgAcChgFobd | Output | boolean |  | flag | 0 | 1 | 0 | 1,1 |  | NA
AcChrgWkup | Output | boolean |  | flag | 0 | 1 | 0 | 1,1 |  | NA
AcChrgCnnt | Output | boolean |  | flag | 0 | 1 | 0 | 1,1 |  | NA
BCMR_flgChgStop | Output | boolean |  | flag | 0 | 1 | 0 | 1,1 |  | NA
BCMR_bAcChgFobd | Output | boolean |  | flag | 0 | 1 | 0 | 1,1 |  | NA
BCMR_bAChrgCellOvrTemp | Output | boolean |  | flag | 0 | 1 | 0 | 1,1 |  | NA
BCMR_bAChrgCnntFlt | Output | boolean |  | flag | 0 | 1 | 0 | 1,1 |  | NA
BCMR_bAChgWaitingTmOut | Output | boolean |  | flag | 0 | 1 | 0 | 1,1 |  | NA
BCMR_bAChgHVOnTmOut | Output | boolean |  | flag | 0 | 1 | 0 | 1,1 |  | NA
BCMR_bAChgRdyPendingTmOut | Output | boolean |  | flag | 0 | 1 | 0 | 1,1 |  | NA
BCMR_bAChgRdyTmOut | Output | boolean |  | flag | 0 | 1 | 0 | 1,1 |  | NA
BCMR_bAChgingFlt | Output | boolean |  | flag | 0 | 1 | 0 | 1,1 |  | NA
BCMR_bAChgHVOffTmOut | Output | boolean |  | flag | 0 | 1 | 0 | 1,1 |  | NA
BCMR_bAChrgCurrMish | Output | boolean |  | flag | 0 | 1 | 0 | 1,1 |  | NA
BCMR_bAChrgVoltMish | Output | boolean |  | flag | 0 | 1 | 0 | 1,1 |  | NA
BCMR_flgDischgCmd | Output | boolean |  | flag | 0 | 1 | 0 | 1,1 |  | NA
BCMR_bAcDischgRdy | Output | boolean |  | flag | 0 | 1 | 0 | 1,1 |  | NA
BCMR_bAcDischgFobd | Output | boolean |  | flag | 0 | 1 | 0 | 1,1 |  | NA
BCMR_bAcDischgCurrMish | Output | boolean |  | flag | 0 | 1 | 0 | 1,1 |  | NA
DFC_AChrgCurrMish | Output | uint8 |  | nvm | 0 | 255 | 0 | 1,1 |  | NVM
DFC_AChrgVoltMish | Output | uint8 |  | nvm | 0 | 255 | 0 | 1,1 |  | NVM
BCMR_stAChrgCnnt | Output | uint8 |  | state | 0 | 100 | 0 | 1,1 |  | NA
BCMR_stAChrgMode | Output | uint8 |  | state | 0 | 15 | 0 | 1,1 |  | NA
BCMR_stAChrgPreThmReq | Output | uint8 |  | state | 0 | 7 | 0 | 1,1 |  | NA
BCMR_stAChrgPreThmMode | Output | uint8 |  | state | 0 | 7 | 0 | 1,1 |  | NA
BCMR_stAppChrgMode | Output | uint8 |  | state | 0 | 7 | 0 | 1,1 |  | NA
BCMR_stPreThmObsvr | Output | uint8 |  | state | 0 | 31 | 0 | 1,1 |  | NA
BCMR_stAChrgObsr | Output | uint8 |  | state | 0 | 63 | 0 | 1,1 |  | NA
BCMR_stChrgAbnmExit | Output | uint8 |  | state | 0 | 31 | 0 | 1,1 |  | NA
BCMR_stAChrgFltCode | Output | uint8 |  | state | 0 | 31 | 0 | 1,1 |  | NA
BCMR_stPreThmFltCode | Output | uint8 |  | state | 0 | 31 | 0 | 1,1 |  | NA
DFC_AChrgCellOvrTemp | Output | uint8 |  | nvm | 0 | 255 | 0 | 1,1 |  | NVM
DFC_AChrgCnntErr | Output | uint8 |  | nvm | 0 | 255 | 0 | 1,1 |  | NVM
DFC_AChgS2ClsdTmt | Output | uint8 |  | nvm | 0 | 255 | 0 | 1,1 |  | NVM
DFC_AChgHVOnTmt | Output | uint8 |  | nvm | 0 | 255 | 0 | 1,1 |  | NVM
DFC_AChgRdyPndiTmt | Output | uint8 |  | nvm | 0 | 255 | 0 | 1,1 |  | NVM
DFC_AChgRdyTmt | Output | uint8 |  | nvm | 0 | 255 | 0 | 1,1 |  | NVM
DFC_AChgingErr | Output | uint8 |  | nvm | 0 | 255 | 0 | 1,1 |  | NVM
DFC_AChgHVOffTmt | Output | uint8 |  | nvm | 0 | 255 | 0 | 1,1 |  | NVM
DFC_AChgFobd | Output | uint8 |  | nvm | 0 | 255 | 0 | 1,1 |  | NVM
DFC_AcDischgCurrMish | Output | uint8 |  | nvm | 0 | 255 | 0 | 1,1 |  | NVM
BCMR_stAChgDischg | Output | uint8 |  | state | 0 | 15 | 0 | 1,1 |  | NA
BCMR_stV2xMod | Output | uint8 |  | state | 0 | 15 | 0 | 1,1 |  | NA
BCMR_stIviDischg | Output | uint8 |  | state | 0 | 15 | 0 | 1,1 |  | NA
BCMR_bAcChrgHeatFbd | Output | boolean |  | flag | 0 | 1 | 0 | 1,1 |  | NA
HVSR_resIso | Input | single | Insulation detection resistance |  | 0 | 10000000 | 0 | 1,1 |  | NA
COMR_bChrgStopActive | Input | boolean |  | flg | 0 | 1 | 0 | 1,1 |  | NA

## parameters
Variable | Value | Min | Max | Data Type | Row_Column | Units | Header File | Source File | description | Notes
BCMR_paraBmsPwrRdc_C | 0.5, | 0 | 1 | single | 1,1 | Pct | achrg_parameters.h | achrg_parameters.c
BCMR_vChgFullCellVolt_C | 4.30, | 0 | 5 | single | 1,1 | V | achrg_parameters.h | achrg_parameters.c
BCMR_tBmsTempCoolReq_C | 0, | -10 | 0 | single | 1,1 | °C | achrg_parameters.h | achrg_parameters.c
BCMR_tBmsTempHeatReq_C | 38, | 0 | 40 | single | 1,1 | °C | achrg_parameters.h | achrg_parameters.c
BCMR_iBmsCurrReq_C | 10, | 0 | 20 | single | 1,1 | A | achrg_parameters.h | achrg_parameters.c
BCMR_vBmsMaxVoltReq_C | 425, | 0 | 500 | single | 1,1 | V | achrg_parameters.h | achrg_parameters.c
BCMR_vBmsVoltReq_C | 415, | 0 | 500 | single | 1,1 | V | achrg_parameters.h | achrg_parameters.c
BCMR_cntChgFulDebs_C | 3, | 0 | 255 | uint8 | 1,1 | Cnt | achrg_parameters.h | achrg_parameters.c
BCMR_stCCVld_C | 1, | 0 | 15 | uint8 | 1,1 | N | achrg_parameters.h | achrg_parameters.c
BCMR_stCCInvld_C | 0, | 0 | 15 | uint8 | 1,1 | N | achrg_parameters.h | achrg_parameters.c
BCMR_stCp0V_C | 1, | 0 | 7 | uint8 | 1,1 | N | achrg_parameters.h | achrg_parameters.c
BCMR_stCp6V_C | 3, | 0 | 7 | uint8 | 1,1 | N | achrg_parameters.h | achrg_parameters.c
BCMR_stCp9V_C | 0, | 0 | 7 | uint8 | 1,1 | N | achrg_parameters.h | achrg_parameters.c
BCMR_stCp9VPWM_C | 2, | 0 | 7 | uint8 | 1,1 | N | achrg_parameters.h | achrg_parameters.c
BCMR_stCp6VPWM_C | 4, | 0 | 7 | uint8 | 1,1 | N | achrg_parameters.h | achrg_parameters.c
BCMR_stCp12V_C | 5, | 0 | 7 | uint8 | 1,1 | N | achrg_parameters.h | achrg_parameters.c
BCMR_stCpAbnrm_C | 7, | 0 | 7 | uint8 | 1,1 | N | achrg_parameters.h | achrg_parameters.c
BCMR_stElecLkVld_C | 1, | 0 | 1 | boolean | 1,1 | N | achrg_parameters.h | achrg_parameters.c
BCMR_stElecLkInvld_C | 0, | 0 | 1 | boolean | 1,1 | N | achrg_parameters.h | achrg_parameters.c
BCMR_bCCoutVld_C | 1, | 0 | 1 | boolean | 1,1 | N | achrg_parameters.h | achrg_parameters.c
BCMR_bCCoutInvld_C | 0, | 0 | 1 | boolean | 1,1 | N | achrg_parameters.h | achrg_parameters.c
BCMR_cntOBCErrDebs_C | 3, | 0 | 5 | single | 1,1 | N | achrg_parameters.h | achrg_parameters.c
BCMR_uChgCellVargVolt_C | 4.28, | 0 | 100 | single | 1,1 | V | achrg_parameters.h | achrg_parameters.c
BCMR_stAcChgModeWait_C | 1, | 0 | 7 | uint8 | 1,1 | N | achrg_parameters.h | achrg_parameters.c
BCMR_stAcChgModePreHt_C | 2, | 0 | 7 | uint8 | 1,1 | N | achrg_parameters.h | achrg_parameters.c
BCMR_stAcChgModeChging_C | 3, | 0 | 7 | uint8 | 1,1 | N | achrg_parameters.h | achrg_parameters.c
BCMR_stAcChgModeChgEnd_C | 4, | 0 | 7 | uint8 | 1,1 | N | achrg_parameters.h | achrg_parameters.c
BCMR_stAcChgModeChgErr_C | 5, | 0 | 7 | uint8 | 1,1 | N | achrg_parameters.h | achrg_parameters.c
BCMR_iAChrgOvrCurr_C | 25, | 0 | 360 | single | 1,1 | A | achrg_parameters.h | achrg_parameters.c
BCMR_iAChrgDiffCurr_C | 10, | 0 | 360 | single | 1,1 | A | achrg_parameters.h | achrg_parameters.c
BCMR_tiHealDebs_C | 1, | 0 | 1 | single | 1,1 | s | achrg_parameters.h | achrg_parameters.c
BCMR_tiDetDebs_C | 2, | 0 | 10 | single | 1,1 | s | achrg_parameters.h | achrg_parameters.c
BCMR_tiDebs_C | 60, | 0 | 100 | single | 1,1 | s | achrg_parameters.h | achrg_parameters.c
BCMR_tiBase_C | 0.1, | 0 | 1 | single | 1,1 | s | achrg_parameters.h | achrg_parameters.c
BCMR_ahBattCpty_C | 203, | 0 | 500 | single | 1,1 | Ah | achrg_parameters.h | achrg_parameters.c
BCMR_dcCpDutyCycle_A | 0,1,2,3,4,5,6,7,8,9,10, | 0 | 15 | uint8 | 1,11 | N | achrg_parameters.h | achrg_parameters.c
BCMR_iCpMapCurr_A | 0,6,12,18,24,30,36,42,48,63,0, | 0 | 63 | single | 1,11 | A | achrg_parameters.h | achrg_parameters.c
BCMR_uCellVoltLder_A | 3.294,3.500,3.532,3.565,3.642,3.681,3.724,3.784,3.884,3.995,4.100,4.113,4.200,4.224,4.270,4.300, | 0 | 5 | single | 1,16 | V | achrg_parameters.h | achrg_parameters.c
BCMR_iCurrLder_A | 0,0,0,0,0,0,0,0,0,0,0,0,0,0,0,0, 24,24,24,24,18,15,13,10,8,8,5,5,5,5,4,4, 42,42,42,35,32,26,21,16,13,8,7,7,5,5,5,5, 66,66,66,52,50,40,32,24,17,10,7,7,7,7,7,7, 66,66,66,66,66,66,51,40,27,15,7,7,7,7,7,7, 66,66,66,66,66,66,66,60,42,32,18,18,18,18,18,10, 66,66,66,66,66,66,66,66,62,50,29,29,20,20,20,10, 66,66,66,66,66,66,66,66,66,66,38,38,20,20,20,10, 66,66,66,66,66,66,66,66,66,66,65,65,38,38,20,10, 66,66,66,66,66,66,66,66,66,66,65,65,65,65,20,10, 66,66,66,66,66,66,66,66,66,66,66,66,66,66,66,10, 66,66,66,66,66,66,66,66,66,66,66,66,66,66,66,10, 66,66,66,66,66,66,66,66,66,66,66,66,66,66,66,10, 66,66,66,66,66,66,66,66,66,66,66,66,66,66,66,10, 66,66,66,66,66,66,66,66,66,66,66,66,66,66,66,10, 66,66,66,66,66,66,66,66,66,66,66,66,66,66,20,10, 0,0,0,0,0,0,0,0,0,0,0,0,0,0,0,0, | 0 | 100 | single | 17,16 | A | achrg_parameters.h | achrg_parameters.c
BCMR_tTempLder_A | -20.1,-20,-15,-10,-5,0,5,10,15,20,25,30,35,40,45,50,53.1, | -35 | 100 | single | 1,17 | °C | achrg_parameters.h | achrg_parameters.c
BCMR_tiChrgFulCnt_C | 10, | 0 | 100 | uint8 | 1,1 | N | achrg_parameters.h | achrg_parameters.c
BCMR_tAChrgPmtTempUpLmt_C | 53, | -40 | 85 | single | 1,1 | °C | achrg_parameters.h | achrg_parameters.c
BCMR_tAChrgPmtTempDwnLmt_C | -20, | -40 | 85 | single | 1,1 | °C | achrg_parameters.h | achrg_parameters.c
BCMR_uAChrgOvrVolt_C | 420, | 0 | 500 | single | 1,1 | V | achrg_parameters.h | achrg_parameters.c
BCMR_uAChrgDiffVolt_C | 20, | 0 | 60 | single | 1,1 | V | achrg_parameters.h | achrg_parameters.c
BCMR_iAChrgEndCurrLmt_C | 5, | 0 | 15 | single | 1,1 | A | achrg_parameters.h | achrg_parameters.c
BCMR_uAChrgEndCurrLmtVolt_C | 4.28, | 0 | 5 | single | 1,1 | V | achrg_parameters.h | achrg_parameters.c
BCMR_flgAChrgDebug_C | 0, | 0 | 1 | uint8 | 1,1 | N | achrg_parameters.h | achrg_parameters.c
BCMR_tPreHeatStart_C | -20, | -40 | 40 | single | 1,1 | °C | achrg_parameters.h | achrg_parameters.c
BCMR_tPreCoolStart_C | 58, | 0 | 85 | single | 1,1 | °C | achrg_parameters.h | achrg_parameters.c
BCMR_tiPreThemalTimeOut_C | 6, | 0 | 50 | single | 1,1 | s | achrg_parameters.h | achrg_parameters.c
BCMR_uPreHeatVoltReqPackDiff_C | 30, | 0 | 50 | single | 1,1 | V | achrg_parameters.h | achrg_parameters.c
BCMR_kAffixCurrCoe_C | 0.8, | 0 | 1 | single | 1,1 | N | achrg_parameters.h | achrg_parameters.c
BCMR_uPreHeatVoltReqDiff_C | 30, | 0 | 50 | single | 1,1 | V | achrg_parameters.h | achrg_parameters.c
BCMR_uPreHeatVoltReqObcDiff_C | 5, | 0 | 50 | single | 1,1 | V | achrg_parameters.h | achrg_parameters.c
BCMR_tPreHeatStop_C | -18, | -40 | 40 | single | 1,1 | °C | achrg_parameters.h | achrg_parameters.c
BCMR_tPreCoolStop_C | 50, | 0 | 85 | single | 1,1 | °C | achrg_parameters.h | achrg_parameters.c
BCMR_tiPreWaitTimeOut_C | 0.35, | 0 | 1 | single | 1,1 | s | achrg_parameters.h | achrg_parameters.c
BCMR_tiPreChgThemalTimeOut_C | 20, | 0 | 500 | single | 1,1 | s | achrg_parameters.h | achrg_parameters.c
BCMR_pPreHeatPwrReq_C | 3500, | 0 | 10000 | single | 1,1 | w | achrg_parameters.h | achrg_parameters.c
BCMR_flgPreHeatShieldCmd_C | 0, | 0 | 1 | boolean | 1,1 | flg | achrg_parameters.h | achrg_parameters.c
BCMR_iAChrgStopCurrLim_C | -2, | -10 | 0 | single | 1,1 | A | achrg_parameters.h | achrg_parameters.c
BCMR_tiChrgFulAbnrmCnt_C | 100, | 0 | 10000 | single | 1,1 | N | achrg_parameters.h | achrg_parameters.c
BCMR_uCellVoltMax_C | 4.28, | 0 | 5 | single | 1,1 | V | achrg_parameters.h | achrg_parameters.c
BCMR_tTempMin2Avg | 10, | 0 | 50 | single | 1,1 | °C | achrg_parameters.h | achrg_parameters.c
BCMR_tTempAvg2Max | 30, | 0 | 50 | single | 1,1 | °C | achrg_parameters.h | achrg_parameters.c
BCMR_tiTaskTime_C | 0.1, | 0 | 1 | single | 1,1 | s | achrg_parameters.h | achrg_parameters.c
BCMR_TiChgFullHold_C | 60, | 0 | 100 | single | 1,1 | s | achrg_parameters.h | achrg_parameters.c
BCMR_tiPreThmDlyTime_C | 2, | 0 | 10 | single | 1,1 | s | achrg_parameters.h | achrg_parameters.c
BCMR_flgABPackShield_C | 0, | 0 | 1 | boolean | 1,1 | flg | achrg_parameters.h | achrg_parameters.c
BCMR_iCurrReq_C | -6, | -500 | 0 | single | 1,1 | A | achrg_parameters.h | achrg_parameters.c
BCMR_flgCurrReq_C | 0, | 0 | 1 | boolean | 1,1 | A | achrg_parameters.h | achrg_parameters.c
BCMR_ChgCurrVld_C | -2, | -10 | 10 | single | 1,1 |  | achrg_parameters.h | achrg_parameters.c
BCMR_tiChgWaitTimeOut_C | 120, | 0 | 500 | single | 1,1 | s | achrg_parameters.h | achrg_parameters.c
BCMR_tiDischgWaitObcReadyTimeOut_C | 600, | 0 | 1000 | single | 1,1 | s | achrg_parameters.h | achrg_parameters.c
BCMR_numFltNumMax_C | 15, | 0 | 30 | single | 1,1 |  | achrg_parameters.h | achrg_parameters.c
BCMR_tiCodeDisplay_C | 1, | 0 | 10 | single | 1,1 |  | achrg_parameters.h | achrg_parameters.c
BCMR_tiInlWaitTimeOut_C | 2, | 0 | 10 | single | 1,1 |  | achrg_parameters.h | achrg_parameters.c
BCMR_tiChgDetDebs_C | 0.3, | 0 | 10 | single | 1,1 | s | achrg_parameters.h | achrg_parameters.c
BCMR_tiChgHealDebs_C | 0.3, | 0 | 10 | single | 1,1 | s | achrg_parameters.h | achrg_parameters.c
BCMR_tiFltNumHold_C | 20, | 0 | 100 | single | 1,1 | s | achrg_parameters.h | achrg_parameters.c
BCMR_tLowPreThmTemp_C | -39, | -40 | 80 | single | 1,1 | s | achrg_parameters.h | achrg_parameters.c
BCMR_rSOCFul_C | 100, | 0 | 100 | single | 1,1 | pct | achrg_parameters.h | achrg_parameters.c
BCMR_AChgParaCalcLow_C | 4, | 0 | 32 | uint8 | 1,1 |  | achrg_parameters.h | achrg_parameters.c
BCMR_AChgParaCalcHigh_C | 8, | 0 | 32 | uint8 | 1,1 |  | achrg_parameters.h | achrg_parameters.c
BCMR_tiPTCDetDebs_C | 20, | 0 | 100 | single | 1,1 | s | achrg_parameters.h | achrg_parameters.c
BCMR_iPtcCurr | 3, | 0 | 15 | single | 1,1 | A | achrg_parameters.h | achrg_parameters.c
BCMR_flgIviDischgOrd_C | 0, | 0 | 1 | boolean | 1,1 |  | achrg_parameters.h | achrg_parameters.c
BCMR_AChrgWkUpCAl_C | 0, | 0 | 30 | single | 1,1 |  | achrg_parameters.h | achrg_parameters.c
BCMR_tiThmCtrlDebs_C | 10, | 0 | 100 | single | 1,1 | s | achrg_parameters.h | achrg_parameters.c
BCMR_tiThmCtrlBase_C | 0.1, | 0 | 1 | single | 1,1 | s | achrg_parameters.h | achrg_parameters.c
BCMR_tiAChrgRunT_C | 100, | 0 | 100 | single | 1,1 | ms | achrg_parameters.h | achrg_parameters.c
BSER_iAChrgCurrEff_C | 0.1, | 0 | 1 | single | 1,1 | A | achrg_parameters.h | achrg_parameters.c
BSER_AChrgEpsilon_Single | 0.00001, | 0 | 1 | single | 1,1 |  | achrg_parameters.h | achrg_parameters.c
BCMR_rAChrgTimChaseRate_C | 2, | 0 | 100 | single | 1,1 |  | achrg_parameters.h | achrg_parameters.c
BCMR_vAChrgTimChaseVelLv1_C | 5, | 0 | 100 | single | 1,1 | delta/min | achrg_parameters.h | achrg_parameters.c
BCMR_vAChrgTimChaseVelLv2_C | 3, | 0 | 100 | single | 1,1 | delta/min | achrg_parameters.h | achrg_parameters.c
BCMR_vAChrgTimNrmVelLmt_C | 1, | 0 | 100 | single | 1,1 | delta/min | achrg_parameters.h | achrg_parameters.c
BCMR_vAChrgRevVoltLv1_C | 4.290, | 0 | 5 | single | 1,1 | V | achrg_parameters.h | achrg_parameters.c
BCMR_vAChrgRevVoltLv2_C | 4.270, | 0 | 5 | single | 1,1 | V | achrg_parameters.h | achrg_parameters.c
BCMR_iAChrgRevCurr_C | 5, | 0 | 100 | single | 1,1 | A | achrg_parameters.h | achrg_parameters.c
BCMR_tiHvIsoDebs_C | 2, | 0 | 100 | single | 1,1 | s | achrg_parameters.h | achrg_parameters.c
BCMR_tiHvIsoBase_C | 0.1, | 0 | 1 | single | 1,1 | s | achrg_parameters.h | achrg_parameters.c
BCMR_iAChrgHvIsoThres_C | 250, | 0 | 10000 | single | 1,1 | kΩ | achrg_parameters.h | achrg_parameters.c
BCMR_iAChrgHvIsoInit_C | 7777, | 0 | 10000 | single | 1,1 | kΩ | achrg_parameters.h | achrg_parameters.c
BCMR_iAChrgOBCPwrLv1_C | 22, | 0 | 100 | single | 1,1 | A | achrg_parameters.h | achrg_parameters.c
BCMR_iAChrgOBCPwrLv2_C | 16, | 0 | 100 | single | 1,1 | A | achrg_parameters.h | achrg_parameters.c
BCMR_iAChrgOBCPwrLv3_C | 10, | 0 | 100 | single | 1,1 | A | achrg_parameters.h | achrg_parameters.c
BCMR_iAChrgOBCPwrDvt_C | 2, | 0 | 100 | single | 1,1 | A | achrg_parameters.h | achrg_parameters.c
BCMR_iAChrgThmOFFLv1_C | 20, | 0 | 100 | single | 1,1 | A | achrg_parameters.h | achrg_parameters.c
BCMR_iAChrgThmONLv1_C | 15, | 0 | 100 | single | 1,1 | A | achrg_parameters.h | achrg_parameters.c
BCMR_iAChrgThmOFFLv2_C | 10, | 0 | 100 | single | 1,1 | A | achrg_parameters.h | achrg_parameters.c
BCMR_iAChrgThmONLv2_C | 5, | 0 | 100 | single | 1,1 | A | achrg_parameters.h | achrg_parameters.c
BCMR_tiVoltHoldDebs_C | 10, | 0 | 1000 | single | 1,1 | s | achrg_parameters.h | achrg_parameters.c
BCMR_tiVoltHoldBase_C | 0.1, | 0 | 1 | single | 1,1 | s | achrg_parameters.h | achrg_parameters.c
BCMR_cntAChrgTrickle_C | 10, | 0 | 100 | uint8 | 1,1 | cnt | achrg_parameters.h | achrg_parameters.c
BCMR_iAChrgTrickleStepClr_C | 0, | 0 | 100 | single | 1,1 | A | achrg_parameters.h | achrg_parameters.c
BCMR_iAChrgTrickleStepSet_C | 10, | 0 | 100 | single | 1,1 | A | achrg_parameters.h | achrg_parameters.c
BCMR_iAChrgTrickleStepStb_C | 10, | 0 | 100 | single | 1,1 | A | achrg_parameters.h | achrg_parameters.c
BCMR_minAChrgRevLv1_C | 1, | 0 | 100 | single | 1,1 | min | achrg_parameters.h | achrg_parameters.c
BCMR_minAChrgRevLv2_C | 10, | 0 | 100 | single | 1,1 | min | achrg_parameters.h | achrg_parameters.c
BCMR_rAChrgRevCnt_C | 5, | 0 | 100 | single | 1,1 | Cnt | achrg_parameters.h | achrg_parameters.c
BCMR_tiChrgWaitTime_C | 6, | 0 | 60 | single | 1,1 | s | achrg_parameters.h | achrg_parameters.c
BCMR_vChgFullMaxCellVolt_C | 4.5, | 0 | 5 | single | 1,1 | V | achrg_parameters.h | achrg_parameters.c
BCMR_flgChrgStopActive_C | 0, | 0 | 1 | boolean | 1,1 | flg | achrg_parameters.h | achrg_parameters.c
BCMR_tiRemTimeStart_C | 150, | 0 | 6000 | int16 | 1,1 | cnt | achrg_parameters.h | achrg_parameters.c
BCMR_tiCurrAvg_C | 50, | 0 | 6000 | double | 1,1 | cnt | achrg_parameters.h | achrg_parameters.c
BCMR_TiREMTiMEHold_C | 100, | 0 | 100 | single | 1,1 | s | achrg_parameters.h | achrg_parameters.c
BCMR_tiTrkDebs_C | 10, | 0 | 100 | single | 1,1 | s | achrg_parameters.h | achrg_parameters.c
BCMR_uCellVoltMaxDec_C | -0.003, | -100 | 0 | single | 1,1 | V | achrg_parameters.h | achrg_parameters.c