## signal
Variable | Signal Direction | Data Type | description | unit | min | max | Initaial value | Row_Column | From | Notes
BSPR_iBattCurr | Input | single |  | A | -700 | 700 | 0 | 1,1 |  | NA
COMR_stVcuFalutLvl | Input | uint8 |  | state | 0 | 15 | 0 | 1,1 |  | NA
DSMR_stFaultRank | Input | uint8 |  | state | 0 | 3 | 0 | 1,1 |  | NA
BSPR_tBattTempMax | Input | single |  | C | -40 | 125 | 0 | 1,1 |  | NA
BSPR_tBattTempMin | Input | single |  | C | -40 | 125 | 0 | 1,1 |  | NA
BSPR_tBattTempAvrg | Input | single |  | C | -40 | 125 | 0 | 1,1 |  | NA
BSPR_uCellVoltMax | Input | single |  | V | 0 | 5 | 0 | 1,1 |  | NA
BSPR_uCellVoltMin | Input | single |  | V | 0 | 5 | 0 | 1,1 |  | NA
BCMR_bDChrgWkup | Input | boolean |  | flg | 0 | 1 | 0 | 1,1 |  | NA
BCMR_bDChrgCnnt | Input | boolean |  | flg | 0 | 1 | 0 | 1,1 |  | NA
BSER_rSocDspl | Input | single |  | % | 0 | 100 | 0 | 1,1 |  | NA
BSER_rSoc | Input | single |  | % | 0 | 100 | 0 | 1,1 |  | NA
COMR_iDcChrgMaxCurrOutputPmtdCml | Input | single |  | A | -700 | 700 | 0 | 1,1 |  | NA
COMR_uDcChrgMaxVoltOutputPmtdCml | Input | single |  | V | 0 | 500 | 0 | 1,1 |  | NA
COMR_uDcChrgMinVoltOutputPmtdCml | Input | single |  | V | 0 | 500 | 0 | 1,1 |  | NA
COMR_iDcChrgMinCurrOutputPmtdCml | Input | single |  | A | -700 | 700 | 0 | 1,1 |  | NA
BCMR_flgDChrgFulChk | Output | boolean |  | flg | 0 | 1 | 0 | 1,1 |  | NA
BCMR_bDChrgFul | Input | boolean |  | flg | 0 | 1 | 0 | 1,1 |  | NA
BSPR_uPackVolt | Input | single |  | V | 0 | 500 | 0 | 1,1 |  | NA
BSPR_uBattVolt | Input | single |  | V | 0 | 500 | 0 | 1,1 |  | NA
BCMR_iDChrgCurrReqCalc | Output | single |  | A | -700 | 700 | 0 | 1,1 |  | NA
BCMR_uDcChrgVoltReqCalc | Output | single |  | v | 0 | 500 | 0 | 1,1 |  | NA
BCMR_bStakeParaOk | Output | boolean |  | flg | 0 | 1 | 0 | 1,1 |  | NA
BCMR_tiRemDChrgTime | Output | single |  | min | 0 | 2047 | 0 | 1,1 |  | NA
BCMR_stDChrgCnnt | Output | uint8 |  | state | 0 | 15 | 0 | 1,1 |  | NA
COMR_pwrChrgLdReq | Input | single |  | kw | 0 | 26 | 0 | 1,1 |  | NA
BCMR_iDChrgBattCurrReqCalc | Output | single |  | A | -700 | 700 | 0 | 1,1 |  | NA
BCMR_iDChrgLoadCurrReqCalc | Output | single |  | A | -700 | 700 | 0 | 1,1 |  | NA
BCMR_ahAccumDChrgAh | Output | single |  | AH | 0 | 200 | 0 | 1,1 |  | NA
BCMR_bAccumAhDChrgFul | Output | boolean |  | flg | 0 | 1 | 0 | 1,1 |  | NA
BCMR_flgDChrgPwrRdc | Output | boolean |  | flg | 0 | 1 | 0 | 1,1 |  | NA
BCMR_stDChrgDebugOut | Input | uint8 |  | state | 0 | 3 | 0 | 1,1 |  | NA
BCMR_bDChrgCurrModifyEna | Input | boolean |  | flg | 0 | 1 | 0 | 1,1 |  | NA
DFC_CoolPerfPlaus | Input | uint8 |  | state | 0 | 3 | 0 | 1,1 |  | NA
BCMR_bDChrgFul | Input | boolean |  | flg | 0 | 1 | 0 | 1,1 |  | NA
BSER_rSoh | Input | single |  | % | 0 | 100 | 0 | 1,1 |  | NA
COMR_valAcmDist | Input | single |  | % | 0 | 100 | 0 | 1,1 |  | NA
COMR_flgAcmDistVld | Input | boolean |  | flg | 0 | 1 | 0 | 1,1 |  | NA
BCMR_numDChrgTempStepMix2 | Output | uint8 |  | state | 0 | 14 | 0 | 1,1 |  | NA
BCMR_numDChrgVoltStepMix2 | Output | uint8 |  | state | 0 | 14 | 0 | 1,1 |  | NA
BCMR_iDChrgCalcMix2 | Output | single |  | A | 0 | 500 | 0 | 1,1 |  | NA
BCMR_numDChrgVoltStepMax | Output | uint8 |  | state | 0 | 14 | 0 | 1,1 |  | NA
BCMR_numDChrgTempStepMax | Output | uint8 |  | state | 0 | 14 | 0 | 1,1 |  | NA
BCMR_iDChrgCalcMax | Output | single |  | A | 0 | 500 | 0 | 1,1 |  | NA
BCMR_bDChrgCurrReqEna | Output | boolean |  | flg | 0 | 1 | 0 | 1,1 |  | NA
BCMR_bDChrgCurrOutputEna | Output | boolean |  | flg | 0 | 1 | 0 | 1,1 |  | NA
COMR_flgRxCCS | Input | boolean |  | flag | 0 | 1 | 0 | 1,1 |  | NA

## parameters
Variable | Value | Min | Max | Data Type | Row_Column | Units | Header File | Source File | description
BCMR_ahDChgBattNominalCapa_C | 199, | 0 | 200 | single | 1,1 | Ah | dchrg_para_parameters.h | dchrg_para_parameters.c
BCMR_bCurrCalSelect_C | 0, | 0 | 1 | boolean | 1,1 | flg | dchrg_para_parameters.h | dchrg_para_parameters.c
BCMR_G1E0PlatformSwPara_C | 1, | 0 | 1 | boolean | 1,1 | flag | dchrg_para_parameters.h | dchrg_para_parameters.c
BCMR_iCurrDcr_C | 0.03, | 0 | 100 | single | 1,1 | A | dchrg_para_parameters.h | dchrg_para_parameters.c
BCMR_iCurrIcr_C | 0.08, | 0 | 100 | single | 1,1 | A | dchrg_para_parameters.h | dchrg_para_parameters.c
BCMR_iDcChrgCurrAbnorm_T | 0,0,0,0,0,0,0,0,0,0,0,0,0,0, 0.191,0.181,0.143,0.126,0.111,0.101,0.090,0.075,0.060,0.060,0.050,0.050,0.019,0.01, 0.325,0.250,0.233,0.188,0.161,0.132,0.106,0.090,0.075,0.075,0.065,0.065,0.034,0.01, 0.460,0.361,0.332,0.265,0.235,0.199,0.146,0.110,0.101,0.101,0.080,0.080,0.055,0.01, 0.628,0.502,0.431,0.375,0.322,0.274,0.212,0.151,0.126,0.126,0.101,0.101,0.079,0.01, 0.672,0.672,0.629,0.511,0.398,0.368,0.311,0.266,0.197,0.197,0.127,0.127,0.109,0.02, 0.995,0.995,0.780,0.622,0.511,0.386,0.357,0.305,0.236,0.236,0.179,0.179,0.144,0.02, 1.186,1.186,0.926,0.732,0.651,0.519,0.455,0.395,0.302,0.302,0.236,0.236,0.185,0.05, 1.256,1.256,1.156,0.876,0.749,0.628,0.559,0.461,0.327,0.327,0.271,0.271,0.232,0.05, 1.256,1.256,1.256,1.206,0.930,0.779,0.704,0.578,0.452,0.452,0.402,0.402,0.285,0.05, 1.256,1.256,1.256,1.256,1.005,0.854,0.829,0.653,0.503,0.503,0.452,0.452,0.332,0.05, 0.502,0.502,0.502,0.502,0.402,0.342,0.332,0.261,0.201,0.201,0.181,0.181,0.133,0.01, 0.502,0.502,0.502,0.502,0.402,0.342,0.332,0.261,0.201,0.201,0.181,0.181,0.133,0.01, 0.135,0.135,0.135,0.135,0.135,0.135,0.135,0.135,0.133,0.133,0.133,0.133,0.040,0.01, | 0 | 2 | single | 14,14 | A | dchrg_para_parameters.h | dchrg_para_parameters.c
BCMR_iDcChrgCurrAbnormMAP_T | 0,0,0,0,0,0,0,0,0,0,0,0,0,0,0,0, 0.191,0.191,0.191,0.181,0.143,0.126,0.111,0.101,0.090,0.075,0.060,0.060,0.050,0.050,0.019,0.01, 0.325,0.325,0.325,0.250,0.233,0.188,0.161,0.132,0.106,0.090,0.075,0.075,0.065,0.065,0.034,0.01, 0.460,0.460,0.460,0.361,0.332,0.265,0.235,0.199,0.146,0.110,0.101,0.101,0.080,0.080,0.055,0.01, 0.628,0.628,0.628,0.502,0.431,0.375,0.322,0.274,0.212,0.151,0.126,0.126,0.101,0.101,0.079,0.01, 0.672,0.672,0.672,0.672,0.629,0.511,0.398,0.368,0.311,0.266,0.197,0.197,0.127,0.127,0.109,0.02, 0.995,0.995,0.995,0.995,0.780,0.622,0.511,0.386,0.357,0.305,0.236,0.236,0.179,0.179,0.144,0.02, 1.186,1.186,1.186,1.186,0.926,0.732,0.651,0.519,0.455,0.395,0.302,0.302,0.236,0.236,0.185,0.05, 1.256,1.256,1.256,1.256,1.156,0.876,0.749,0.628,0.559,0.461,0.327,0.327,0.271,0.271,0.232,0.05, 1.256,1.256,1.256,1.256,1.256,1.206,0.930,0.779,0.704,0.578,0.452,0.452,0.402,0.402,0.285,0.05, 1.256,1.256,1.256,1.256,1.256,1.256,1.005,0.854,0.829,0.653,0.503,0.503,0.452,0.452,0.332,0.05, 1.256,1.256,1.256,1.256,1.256,1.256,1.005,0.854,0.829,0.653,0.503,0.503,0.452,0.452,0.332,0.05, 0.502,0.502,0.502,0.502,0.502,0.502,0.402,0.342,0.332,0.261,0.201,0.201,0.181,0.181,0.133,0.05, 0.502,0.502,0.502,0.502,0.502,0.502,0.402,0.342,0.332,0.261,0.201,0.201,0.181,0.181,0.133,0.01, 0.502,0.502,0.502,0.502,0.502,0.502,0.402,0.342,0.332,0.261,0.201,0.201,0.181,0.181,0.133,0.01, 0.135,0.135,0.135,0.135,0.135,0.135,0.135,0.135,0.135,0.135,0.133,0.133,0.133,0.133,0.040,0.01, 0,0,0,0,0,0,0,0,0,0,0,0,0,0,0,0, | 0 | 2 | single | 17,16 | A | dchrg_para_parameters.h | dchrg_para_parameters.c
BCMR_iDcChrgCurrNew_T | 0,0,0,0,0,0,0,0,0,0,0,0,0,0, 0.191,0.181,0.143,0.126,0.111,0.101,0.090,0.075,0.060,0.060,0.050,0.050,0.019,0.020, 0.325,0.250,0.233,0.188,0.161,0.132,0.106,0.090,0.075,0.075,0.065,0.065,0.034,0.035, 0.460,0.361,0.332,0.265,0.235,0.199,0.146,0.110,0.101,0.101,0.080,0.080,0.055,0.050, 0.628,0.502,0.431,0.375,0.322,0.274,0.212,0.151,0.126,0.126,0.101,0.101,0.079,0.050, 0.672,0.672,0.629,0.511,0.398,0.368,0.311,0.266,0.197,0.197,0.127,0.127,0.109,0.050, 0.995,0.995,0.780,0.622,0.511,0.386,0.357,0.305,0.236,0.236,0.179,0.179,0.144,0.050, 1.186,1.186,0.926,0.732,0.651,0.519,0.455,0.395,0.302,0.302,0.236,0.236,0.185,0.050, 1.256,1.256,1.156,0.876,0.749,0.628,0.559,0.461,0.327,0.327,0.271,0.271,0.232,0.050, 1.256,1.256,1.256,1.206,0.930,0.779,0.704,0.578,0.452,0.452,0.402,0.402,0.285,0.050, 1.256,1.256,1.256,1.256,1.005,0.854,0.829,0.653,0.503,0.503,0.452,0.452,0.332,0.050, 1.256,1.256,1.256,1.256,1.005,0.854,0.829,0.653,0.503,0.503,0.452,0.452,0.332,0.050, 1.256,1.256,1.256,1.256,1.005,0.854,0.829,0.653,0.503,0.503,0.452,0.452,0.332,0.050, 0.337,0.337,0.337,0.337,0.337,0.337,0.337,0.337,0.332,0.332,0.332,0.332,0.101,0.050, | 0 | 2 | single | 14,14 | C | dchrg_para_parameters.h | dchrg_para_parameters.c
BCMR_iDcChrgCurrNewMAP_T | 0,0,0,0,0,0,0,0,0,0,0,0,0,0,0,0, 0.191,0.191,0.191,0.181,0.143,0.126,0.111,0.101,0.090,0.075,0.060,0.060,0.050,0.050,0.019,0.020, 0.325,0.325,0.325,0.250,0.233,0.188,0.161,0.132,0.106,0.090,0.075,0.075,0.065,0.065,0.034,0.035, 0.460,0.460,0.460,0.361,0.332,0.265,0.235,0.199,0.146,0.110,0.101,0.101,0.080,0.080,0.055,0.050, 0.628,0.628,0.628,0.502,0.431,0.375,0.322,0.274,0.212,0.151,0.126,0.126,0.101,0.101,0.079,0.050, 0.672,0.672,0.672,0.672,0.629,0.511,0.398,0.368,0.311,0.266,0.197,0.197,0.127,0.127,0.109,0.050, 0.995,0.995,0.995,0.995,0.780,0.622,0.511,0.386,0.357,0.305,0.236,0.236,0.179,0.179,0.144,0.100, 1.186,1.186,1.186,1.186,0.926,0.732,0.651,0.519,0.455,0.395,0.302,0.302,0.236,0.236,0.185,0.100, 1.256,1.256,1.256,1.256,1.156,0.876,0.749,0.628,0.559,0.461,0.327,0.327,0.271,0.271,0.232,0.100, 1.256,1.256,1.256,1.256,1.256,1.206,0.930,0.779,0.704,0.578,0.452,0.452,0.402,0.402,0.285,0.100, 1.256,1.256,1.256,1.256,1.256,1.256,1.005,0.854,0.829,0.653,0.503,0.503,0.452,0.452,0.332,0.100, 1.256,1.256,1.256,1.256,1.256,1.256,1.005,0.854,0.829,0.653,0.503,0.503,0.452,0.452,0.332,0.100, 1.256,1.256,1.256,1.256,1.256,1.256,1.005,0.854,0.829,0.653,0.503,0.503,0.452,0.452,0.332,0.100, 1.256,1.256,1.256,1.256,1.256,1.256,1.005,0.854,0.829,0.653,0.503,0.503,0.452,0.452,0.332,0.100, 1.256,1.256,1.256,1.256,1.256,1.256,1.005,0.854,0.829,0.653,0.503,0.503,0.452,0.452,0.332,0.100, 0.337,0.337,0.337,0.337,0.337,0.337,0.337,0.337,0.337,0.337,0.332,0.332,0.332,0.332,0.101,0.050, 0,0,0,0,0,0,0,0,0,0,0,0,0,0,0,0, | 0 | 2 | single | 17,16 | C | dchrg_para_parameters.h | dchrg_para_parameters.c
BCMR_iDcChrgCurrOld_T | 0,0,0,0,0,0,0,0,0,0,0,0,0,0, 0.191,0.181,0.143,0.126,0.111,0.101,0.090,0.075,0.060,0.060,0.050,0.050,0.019,0.020, 0.325,0.250,0.233,0.188,0.161,0.132,0.106,0.090,0.075,0.075,0.065,0.065,0.034,0.035, 0.460,0.361,0.332,0.265,0.235,0.199,0.146,0.110,0.101,0.101,0.080,0.080,0.055,0.050, 0.628,0.502,0.431,0.375,0.322,0.274,0.212,0.151,0.126,0.126,0.101,0.101,0.079,0.050, 0.672,0.672,0.629,0.511,0.398,0.368,0.311,0.266,0.197,0.197,0.127,0.127,0.109,0.050, 0.995,0.995,0.780,0.622,0.511,0.386,0.357,0.305,0.236,0.236,0.179,0.179,0.144,0.050, 1.186,1.186,0.926,0.732,0.651,0.519,0.455,0.395,0.302,0.302,0.236,0.236,0.185,0.050, 1.256,1.256,1.156,0.876,0.749,0.628,0.559,0.461,0.327,0.327,0.271,0.271,0.232,0.050, 1.256,1.256,1.256,1.023,0.859,0.678,0.653,0.531,0.352,0.352,0.327,0.327,0.285,0.050, 1.256,1.256,1.256,1.134,0.976,0.804,0.754,0.605,0.482,0.482,0.362,0.362,0.332,0.050, 1.256,1.256,1.256,1.134,0.976,0.804,0.754,0.605,0.482,0.482,0.362,0.362,0.332,0.050, 1.256,1.256,1.256,1.134,0.976,0.804,0.754,0.605,0.482,0.482,0.362,0.362,0.332,0.050, 0.332,0.332,0.332,0.332,0.332,0.332,0.332,0.332,0.332,0.332,0.332,0.332,0.101,0.050, | 0 | 2 | single | 14,14 | C | dchrg_para_parameters.h | dchrg_para_parameters.c
BCMR_iDcChrgCurrOldAbnorm_T | 0,0,0,0,0,0,0,0,0,0,0,0,0,0, 0.191,0.181,0.143,0.126,0.111,0.101,0.090,0.075,0.060,0.060,0.050,0.050,0.019,0.01, 0.325,0.250,0.233,0.188,0.161,0.132,0.106,0.090,0.075,0.075,0.065,0.065,0.034,0.01, 0.460,0.361,0.332,0.265,0.235,0.199,0.146,0.110,0.101,0.101,0.080,0.080,0.055,0.01, 0.628,0.502,0.431,0.375,0.322,0.274,0.212,0.151,0.126,0.126,0.101,0.101,0.079,0.01, 0.672,0.672,0.629,0.511,0.398,0.368,0.311,0.266,0.197,0.197,0.127,0.127,0.109,0.02, 0.995,0.995,0.780,0.622,0.511,0.386,0.357,0.305,0.236,0.236,0.179,0.179,0.144,0.02, 1.186,1.186,0.926,0.732,0.651,0.519,0.455,0.395,0.302,0.302,0.236,0.236,0.185,0.05, 1.256,1.256,1.156,0.876,0.749,0.628,0.559,0.461,0.327,0.327,0.271,0.271,0.232,0.05, 1.256,1.256,1.256,1.023,0.859,0.678,0.653,0.531,0.352,0.352,0.327,0.327,0.285,0.05, 1.256,1.256,1.256,1.134,0.976,0.804,0.754,0.605,0.482,0.482,0.362,0.362,0.332,0.05, 0.502,0.502,0.502,0.454,0.390,0.322,0.302,0.242,0.193,0.193,0.145,0.145,0.133,0.01, 0.502,0.502,0.502,0.454,0.390,0.322,0.302,0.242,0.193,0.193,0.145,0.145,0.133,0.01, 0.133,0.133,0.133,0.133,0.133,0.133,0.133,0.133,0.133,0.133,0.133,0.133,0.040,0.01, | 0 | 2 | single | 14,14 | A | dchrg_para_parameters.h | dchrg_para_parameters.c
BCMR_iDcChrgCurrOldAbnormMAP_T | 0,0,0,0,0,0,0,0,0,0,0,0,0,0,0,0, 0.191,0.191,0.191,0.181,0.143,0.126,0.111,0.101,0.090,0.075,0.060,0.060,0.050,0.050,0.019,0.01, 0.325,0.325,0.325,0.250,0.233,0.188,0.161,0.132,0.106,0.090,0.075,0.075,0.065,0.065,0.034,0.01, 0.460,0.460,0.460,0.361,0.332,0.265,0.235,0.199,0.146,0.110,0.101,0.101,0.080,0.080,0.055,0.01, 0.628,0.628,0.628,0.502,0.431,0.375,0.322,0.274,0.212,0.151,0.126,0.126,0.101,0.101,0.079,0.01, 0.672,0.672,0.672,0.672,0.629,0.511,0.398,0.368,0.311,0.266,0.197,0.197,0.127,0.127,0.109,0.02, 0.995,0.995,0.995,0.995,0.780,0.622,0.511,0.386,0.357,0.305,0.236,0.236,0.179,0.179,0.144,0.02, 1.186,1.186,1.186,1.186,0.926,0.732,0.651,0.519,0.455,0.395,0.302,0.302,0.236,0.236,0.185,0.05, 1.256,1.256,1.256,1.256,1.156,0.876,0.749,0.628,0.559,0.461,0.327,0.327,0.271,0.271,0.232,0.05, 1.256,1.256,1.256,1.256,1.256,1.023,0.859,0.678,0.653,0.531,0.352,0.352,0.327,0.327,0.285,0.05, 1.256,1.256,1.256,1.256,1.256,1.134,0.976,0.804,0.754,0.605,0.482,0.482,0.362,0.362,0.332,0.05, 1.256,1.256,1.256,1.256,1.256,1.134,0.976,0.804,0.754,0.605,0.482,0.482,0.362,0.362,0.332,0.05, 0.502,0.502,0.502,0.502,0.502,0.454,0.390,0.322,0.302,0.242,0.193,0.193,0.145,0.145,0.133,0.05, 0.502,0.502,0.502,0.502,0.502,0.454,0.390,0.322,0.302,0.242,0.193,0.193,0.145,0.145,0.133,0.01, 0.502,0.502,0.502,0.502,0.502,0.454,0.390,0.322,0.302,0.242,0.193,0.193,0.145,0.145,0.133,0.01, 0.133,0.133,0.133,0.133,0.133,0.133,0.133,0.133,0.133,0.133,0.133,0.133,0.133,0.133,0.040,0.01, 0,0,0,0,0,0,0,0,0,0,0,0,0,0,0,0, | 0 | 2 | single | 17,16 | A | dchrg_para_parameters.h | dchrg_para_parameters.c
BCMR_iDcChrgCurrOldMAP_T | 0,0,0,0,0,0,0,0,0,0,0,0,0,0,0,0, 0.191,0.191,0.191,0.181,0.143,0.126,0.111,0.101,0.090,0.075,0.060,0.060,0.050,0.050,0.019,0.020, 0.325,0.325,0.325,0.250,0.233,0.188,0.161,0.132,0.106,0.090,0.075,0.075,0.065,0.065,0.034,0.035, 0.460,0.460,0.460,0.361,0.332,0.265,0.235,0.199,0.146,0.110,0.101,0.101,0.080,0.080,0.055,0.050, 0.628,0.628,0.628,0.502,0.431,0.375,0.322,0.274,0.212,0.151,0.126,0.126,0.101,0.101,0.079,0.050, 0.672,0.672,0.672,0.672,0.629,0.511,0.398,0.368,0.311,0.266,0.197,0.197,0.127,0.127,0.109,0.050, 0.995,0.995,0.995,0.995,0.780,0.622,0.511,0.386,0.357,0.305,0.236,0.236,0.179,0.179,0.144,0.100, 1.186,1.186,1.186,1.186,0.926,0.732,0.651,0.519,0.455,0.395,0.302,0.302,0.236,0.236,0.185,0.100, 1.256,1.256,1.256,1.256,1.156,0.876,0.749,0.628,0.559,0.461,0.327,0.327,0.271,0.271,0.232,0.100, 1.256,1.256,1.256,1.256,1.256,1.023,0.859,0.678,0.653,0.531,0.352,0.352,0.327,0.327,0.285,0.100, 1.256,1.256,1.256,1.256,1.256,1.134,0.976,0.804,0.754,0.605,0.482,0.482,0.362,0.362,0.332,0.100, 1.256,1.256,1.256,1.256,1.256,1.134,0.976,0.804,0.754,0.605,0.482,0.482,0.362,0.362,0.332,0.100, 1.256,1.256,1.256,1.256,1.256,1.134,0.976,0.804,0.754,0.605,0.482,0.482,0.362,0.362,0.332,0.100, 1.256,1.256,1.256,1.256,1.256,1.134,0.976,0.804,0.754,0.605,0.482,0.482,0.362,0.362,0.332,0.100, 1.256,1.256,1.256,1.256,1.256,1.134,0.976,0.804,0.754,0.605,0.482,0.482,0.362,0.362,0.332,0.100, 0.332,0.332,0.332,0.332,0.332,0.332,0.332,0.332,0.332,0.332,0.332,0.332,0.332,0.332,0.101,0.050, 0,0,0,0,0,0,0,0,0,0,0,0,0,0,0,0, | 0 | 2 | single | 17,16 | C | dchrg_para_parameters.h | dchrg_para_parameters.c
BCMR_iDCCurrDecStep_C | 0.01, | 0 | 100 | single | 1,1 | A | dchrg_para_parameters.h | dchrg_para_parameters.c
BCMR_iDCCurrDecThrd_C | -1, | -500 | 500 | single | 1,1 | A | dchrg_para_parameters.h | dchrg_para_parameters.c
BCMR_iDCCurrDiff_C | 1, | 0 | 100 | single | 1,1 | A | dchrg_para_parameters.h | dchrg_para_parameters.c
BCMR_iDCCurrFil_C | 0.1, | 0 | 100 | single | 1,1 | A | dchrg_para_parameters.h | dchrg_para_parameters.c
BCMR_iDCCurrIncStep_C | 0.05, | 0 | 100 | single | 1,1 | A | dchrg_para_parameters.h | dchrg_para_parameters.c
BCMR_iDCCurrIncThrd_C | 1, | -500 | 500 | single | 1,1 | A | dchrg_para_parameters.h | dchrg_para_parameters.c
BCMR_iDChrgCurrCutOff_C | 25, | 0 | 50 | single | 1,1 | A | dchrg_para_parameters.h | dchrg_para_parameters.c
BCMR_numCcsPwrSelc_C | 3, | 0 | 100 | uint8 | 1,1 | num | dchrg_para_parameters.h | dchrg_para_parameters.c
BCMR_pctBmsPwrRdc_C | 0.8, | 0 | 1 | single | 1,1 | % | dchrg_para_parameters.h | dchrg_para_parameters.c
BCMR_rCurrDcr_C | 0.0010, | 0 | 1 | single | 1,1 | C | dchrg_para_parameters.h | dchrg_para_parameters.c
BCMR_rCurrIcr_C | 0.0002, | 0 | 1 | single | 1,1 | C | dchrg_para_parameters.h | dchrg_para_parameters.c
BCMR_rDchrgLoadCoef_C | 1, | 0 | 1 | single | 1,1 | % | dchrg_para_parameters.h | dchrg_para_parameters.c
BCMR_tBattTempMaxFil_C | 2, | 0 | 100 | single | 1,1 | A | dchrg_para_parameters.h | dchrg_para_parameters.c
BCMR_tBattTempSelcLmtDwn_C | 0, | -40 | 125 | single | 1,1 | C | dchrg_para_parameters.h | dchrg_para_parameters.c
BCMR_tBattTempSelcLmtUp_C | 25, | -40 | 125 | single | 1,1 | C | dchrg_para_parameters.h | dchrg_para_parameters.c
BCMR_tDcChrgCellTemp_A | -21,-20,-15,-10,-5,0,5,10,15,20,25,30,35,40,45,50,54, | -40 | 250 | single | 17,1 | deg | dchrg_para_parameters.h | dchrg_para_parameters.c
BCMR_tDcChrgCellTemp1_A | -20,-15,-10,-5,0,5,10,15,20,25,40,45,50,53.1, | -40 | 85 | single | 14,1 | °C | dchrg_para_parameters.h | dchrg_para_parameters.c
BCMR_tDcChrgCellTemp2_A | -20,-15,-10,-5,0,5,10,15,20,25,35,45,50,53.1, | -40 | 85 | single | 14,1 | °C | dchrg_para_parameters.h | dchrg_para_parameters.c
BCMR_tDchrgLoadLmt_C | -20, | -45 | 85 | single | 1,1 | °C | dchrg_para_parameters.h | dchrg_para_parameters.c
BCMR_tiCellVoltFullCnt_C | 600, | 0 | 1000 | single | 1,1 | s | dchrg_para_parameters.h | dchrg_para_parameters.c
BCMR_tiCurrHysTimeDelay_C | 0.5, | 0 | 10 | single | 1,1 | s | dchrg_para_parameters.h | dchrg_para_parameters.c
BCMR_tiDChgFullChkHold_C | 60, | 0 | 500 | single | 1,1 | s | dchrg_para_parameters.h | dchrg_para_parameters.c
BCMR_tiDChrgCurrReqCalDly_C | 0.5, | 0 | 100 | single | 1,1 | s | dchrg_para_parameters.h | dchrg_para_parameters.c
BCMR_tiDChrgDetParaDebs_C | 0.3, | 0 | 1 | single | 1,1 | s | dchrg_para_parameters.h | dchrg_para_parameters.c
BCMR_tiDChrgFulParaDebs_C | 30, | 0 | 600 | single | 1,1 | s | dchrg_para_parameters.h | dchrg_para_parameters.c
BCMR_tiDChrgFulWait_C | 5, | 0 | 500 | single | 1,1 | s | dchrg_para_parameters.h | dchrg_para_parameters.c
BCMR_tTempDisMapX_A | -21,-20,-15,-10,-5,0,5,10,15,20,25,30,35,40,45,50,54, | -40 | 250 | single | 17,1 | deg | dchrg_para_parameters.h | dchrg_para_parameters.c
BCMR_tTempDisMapY_A | -21,-20,-15,-10,-5,0,5,10,15,20,25,30,35,40,45,50,54, | -40 | 250 | single | 17,1 | deg | dchrg_para_parameters.h | dchrg_para_parameters.c
BCMR_uCellTempHysRng_C | 2, | 0 | 5 | single | 1,1 | °C | dchrg_para_parameters.h | dchrg_para_parameters.c
BCMR_uCellTempStep_A | 0,1,2,3,4,5,6,7,8,9,10,11,12,13, | 0 | 15 | uint8 | 14,1 | num | dchrg_para_parameters.h | dchrg_para_parameters.c
BCMR_uCellVoltHysRng_C | 0.3, | 0 | 0.5 | single | 1,1 | V | dchrg_para_parameters.h | dchrg_para_parameters.c
BCMR_uCellVoltMaxDecFil_C | -0.05, | -100 | 0 | single | 1,1 | A | dchrg_para_parameters.h | dchrg_para_parameters.c
BCMR_uCellVoltMaxIncFil_C | 0.001, | 0 | 100 | single | 1,1 | A | dchrg_para_parameters.h | dchrg_para_parameters.c
BCMR_uCellVoltStep_A | 0,1,2,3,4,5,6,7,8,9,10,11,12,13, | 0 | 15 | uint8 | 14,1 | num | dchrg_para_parameters.h | dchrg_para_parameters.c
BCMR_uDcChrgCellVolt1_A | 3.630,3.667,3.718,3.758,3.795,3.844,3.922,4.029,4.125,4.139,4.200,4.254,4.270,4.300, | 0 | 5 | single | 14,1 | °C | dchrg_para_parameters.h | dchrg_para_parameters.c
BCMR_uDcChrgCellVolt2_A | 3.630,3.667,3.718,3.758,3.795,3.844,3.922,4.029,4.125,4.139,4.200,4.254,4.270,4.300, | 0 | 5 | single | 14,1 | °C | dchrg_para_parameters.h | dchrg_para_parameters.c
BCMR_uDcChrgCellVolt3_A | 3.630,3.667,3.718,3.758,3.795,3.844,3.922,4.029,4.125,4.139,4.200,4.254,4.270,4.300, | 0 | 5 | single | 14,1 | °C | dchrg_para_parameters.h | dchrg_para_parameters.c
BCMR_uDcChrgCellVoltNew_A | 3.505,3.600,3.630,3.667,3.718,3.758,3.795,3.844,3.922,4.029,4.125,4.139,4.200,4.254,4.270,4.295, | 0 | 5 | single | 16,1 | deg | dchrg_para_parameters.h | dchrg_para_parameters.c
BCMR_uDcChrgCellVoltOld_A | 3.505,3.600,3.630,3.667,3.718,3.758,3.795,3.844,3.922,4.029,4.125,4.139,4.200,4.254,4.270,4.295, | 0 | 5 | single | 16,1 | deg | dchrg_para_parameters.h | dchrg_para_parameters.c
BCMR_uDChrgVoltReq_C | 415.6, | 0 | 500 | single | 1,1 | V | dchrg_para_parameters.h | dchrg_para_parameters.c
BCMR_vDcChrgFullCellVolt_C | 4.30, | 0 | 5 | single | 1,1 | V | dchrg_para_parameters.h | dchrg_para_parameters.c
BCMR_vDcChrgFullCellVoltCool_C | 4.30, | 0 | 5 | single | 1,1 | V | dchrg_para_parameters.h | dchrg_para_parameters.c
BCMR_wDchrgLoadOffset_C | 8000, | 0 | 10000 | single | 1,1 | w | dchrg_para_parameters.h | dchrg_para_parameters.c

## CurrTable
Offboard Charge Currentlimit（倍率) | 常规充电窗口
SOC | 5% | 10% | 20% | 30% | 40% | 50% | 60% | 70% | 79% | 80% | 85% | 90% | 95% | 97%
电压/V | 3.63 | 3.667 | 3.718 | 3.758 | 3.795 | 3.844 | 3.922 | 4.029 | 4.125 | 4.139 | 4.2 | 4.254 | 4.27 | 4.3
‘-20≤T<-15 | 0.191 | 0.181 | 0.143 | 0.126 | 0.111 | 0.101 | 0.09 | 0.075 | 0.06 | 0.06 | 0.05 | 0.05 | 0.019 | 0.02
‘-15≤T<-10 | 0.325 | 0.25 | 0.233 | 0.188 | 0.161 | 0.132 | 0.106 | 0.09 | 0.075 | 0.075 | 0.065 | 0.065 | 0.034 | 0.035
‘-10≤T<-5 | 0.46 | 0.361 | 0.332 | 0.265 | 0.235 | 0.199 | 0.146 | 0.11 | 0.101 | 0.101 | 0.08 | 0.08 | 0.055 | 0.05
‘-5≤T<0 | 0.628 | 0.502 | 0.431 | 0.375 | 0.322 | 0.274 | 0.212 | 0.151 | 0.126 | 0.126 | 0.101 | 0.101 | 0.079 | 0.05
‘0≤T<5 | 0.672 | 0.672 | 0.629 | 0.511 | 0.398 | 0.368 | 0.311 | 0.266 | 0.197 | 0.197 | 0.127 | 0.127 | 0.109 | 0.05
‘5≤T<10 | 0.995 | 0.995 | 0.78 | 0.622 | 0.511 | 0.386 | 0.357 | 0.305 | 0.236 | 0.236 | 0.179 | 0.179 | 0.144 | 0.05
‘10≤T<15 | 1.186 | 1.186 | 0.926 | 0.732 | 0.651 | 0.519 | 0.455 | 0.395 | 0.302 | 0.302 | 0.236 | 0.236 | 0.185 | 0.05
‘15≤T<20 | 1.256 | 1.256 | 1.156 | 0.876 | 0.749 | 0.628 | 0.559 | 0.461 | 0.327 | 0.327 | 0.271 | 0.271 | 0.232 | 0.05
‘20≤T<25 | 1.256 | 1.256 | 1.256 | 1.206 | 0.93 | 0.779 | 0.704 | 0.578 | 0.452 | 0.452 | 0.402 | 0.402 | 0.285 | 0.05
‘25≤T<40 | 1.256 | 1.256 | 1.256 | 1.256 | 1.005 | 0.854 | 0.829 | 0.653 | 0.503 | 0.503 | 0.452 | 0.452 | 0.332 | 0.05
‘40≤T<45 | 1.256 | 1.256 | 1.256 | 1.256 | 1.005 | 0.854 | 0.829 | 0.653 | 0.503 | 0.503 | 0.452 | 0.452 | 0.332 | 0.05
‘45≤T<50 | 1.256 | 1.256 | 1.256 | 1.256 | 1.005 | 0.854 | 0.829 | 0.653 | 0.503 | 0.503 | 0.452 | 0.452 | 0.332 | 0.05
‘50≤T≤53 | 0.337 | 0.337 | 0.337 | 0.337 | 0.337 | 0.337 | 0.337 | 0.337 | 0.332 | 0.332 | 0.332 | 0.332 | 0.101 | 0.05
＞53℃ | 0 | 0 | 0 | 0 | 0 | 0 | 0 | 0 | 0 | 0 | 0 | 0 | 0 | 0
Offboard Charge Currentlimit（倍率) | 老化充电窗口
SOC | 5% | 10% | 20% | 30% | 40% | 50% | 60% | 70% | 79% | 80% | 85% | 90% | 95% | 97%
电压/V | 3.63 | 3.667 | 3.718 | 3.758 | 3.795 | 3.844 | 3.922 | 4.029 | 4.125 | 4.139 | 4.2 | 4.254 | 4.27 | 4.3
‘-20≤T<-15 | 0.191 | 0.181 | 0.143 | 0.126 | 0.111 | 0.101 | 0.09 | 0.075 | 0.06 | 0.06 | 0.05 | 0.05 | 0.019 | 0.02
‘-15≤T<-10 | 0.325 | 0.25 | 0.233 | 0.188 | 0.161 | 0.132 | 0.106 | 0.09 | 0.075 | 0.075 | 0.065 | 0.065 | 0.034 | 0.035
‘-10≤T<-5 | 0.46 | 0.361 | 0.332 | 0.265 | 0.235 | 0.199 | 0.146 | 0.11 | 0.101 | 0.101 | 0.08 | 0.08 | 0.055 | 0.05
‘-5≤T<0 | 0.628 | 0.502 | 0.431 | 0.375 | 0.322 | 0.274 | 0.212 | 0.151 | 0.126 | 0.126 | 0.101 | 0.101 | 0.079 | 0.05
‘0≤T<5 | 0.672 | 0.672 | 0.629 | 0.511 | 0.398 | 0.368 | 0.311 | 0.266 | 0.197 | 0.197 | 0.127 | 0.127 | 0.109 | 0.05
‘5≤T<10 | 0.995 | 0.995 | 0.78 | 0.622 | 0.511 | 0.386 | 0.357 | 0.305 | 0.236 | 0.236 | 0.179 | 0.179 | 0.144 | 0.05
‘10≤T<15 | 1.186 | 1.186 | 0.926 | 0.732 | 0.651 | 0.519 | 0.455 | 0.395 | 0.302 | 0.302 | 0.236 | 0.236 | 0.185 | 0.05
‘15≤T<20 | 1.256 | 1.256 | 1.156 | 0.876 | 0.749 | 0.628 | 0.559 | 0.461 | 0.327 | 0.327 | 0.271 | 0.271 | 0.232 | 0.05
‘20≤T<25 | 1.256 | 1.256 | 1.256 | 1.023 | 0.859 | 0.678 | 0.653 | 0.531 | 0.352 | 0.352 | 0.327 | 0.327 | 0.285 | 0.05
‘25≤T<40 | 1.256 | 1.256 | 1.256 | 1.134 | 0.976 | 0.804 | 0.754 | 0.605 | 0.482 | 0.482 | 0.362 | 0.362 | 0.332 | 0.05
‘40≤T<45 | 1.256 | 1.256 | 1.256 | 1.134 | 0.976 | 0.804 | 0.754 | 0.605 | 0.482 | 0.482 | 0.362 | 0.362 | 0.332 | 0.05
‘45≤T<50 | 1.256 | 1.256 | 1.256 | 1.134 | 0.976 | 0.804 | 0.754 | 0.605 | 0.482 | 0.482 | 0.362 | 0.362 | 0.332 | 0.05
‘50≤T≤53 | 0.332 | 0.332 | 0.332 | 0.332 | 0.332 | 0.332 | 0.332 | 0.332 | 0.332 | 0.332 | 0.332 | 0.332 | 0.101 | 0.05
＞53℃ | 0 | 0 | 0 | 0 | 0 | 0 | 0 | 0 | 0 | 0 | 0 | 0 | 0 | 0
Offboard Charge Currentlimit（倍率) | 无水冷充电窗口
SOC | 5% | 10% | 20% | 30% | 40% | 50% | 60% | 70% | 79% | 80% | 85% | 90% | 95% | 97%
电压/V | 3.63 | 3.667 | 3.718 | 3.758 | 3.795 | 3.844 | 3.922 | 4.029 | 4.125 | 4.139 | 4.2 | 4.254 | 4.27 | 4.28
‘-20≤T<-15 | 0.191 | 0.181 | 0.143 | 0.126 | 0.111 | 0.101 | 0.09 | 0.075 | 0.06 | 0.06 | 0.05 | 0.05 | 0.019 | 0.01
‘-15≤T<-10 | 0.325 | 0.25 | 0.233 | 0.188 | 0.161 | 0.132 | 0.106 | 0.09 | 0.075 | 0.075 | 0.065 | 0.065 | 0.034 | 0.01
‘-10≤T<-5 | 0.46 | 0.361 | 0.332 | 0.265 | 0.235 | 0.199 | 0.146 | 0.11 | 0.101 | 0.101 | 0.08 | 0.08 | 0.055 | 0.01
‘-5≤T<0 | 0.628 | 0.502 | 0.431 | 0.375 | 0.322 | 0.274 | 0.212 | 0.151 | 0.126 | 0.126 | 0.101 | 0.101 | 0.079 | 0.01
‘0≤T<5 | 0.672 | 0.672 | 0.629 | 0.511 | 0.398 | 0.368 | 0.311 | 0.266 | 0.197 | 0.197 | 0.127 | 0.127 | 0.109 | 0.02
‘5≤T<10 | 0.995 | 0.995 | 0.78 | 0.622 | 0.511 | 0.386 | 0.357 | 0.305 | 0.236 | 0.236 | 0.179 | 0.179 | 0.144 | 0.02
‘10≤T<15 | 1.186 | 1.186 | 0.926 | 0.732 | 0.651 | 0.519 | 0.455 | 0.395 | 0.302 | 0.302 | 0.236 | 0.236 | 0.185 | 0.05
‘15≤T<20 | 1.256 | 1.256 | 1.156 | 0.876 | 0.749 | 0.628 | 0.559 | 0.461 | 0.327 | 0.327 | 0.271 | 0.271 | 0.232 | 0.05
‘20≤T<25 | 1.256 | 1.256 | 1.256 | 1.206 | 0.93 | 0.779 | 0.704 | 0.578 | 0.452 | 0.452 | 0.402 | 0.402 | 0.285 | 0.05
‘25≤T<35 | 1.256 | 1.256 | 1.256 | 1.256 | 1.005 | 0.854 | 0.829 | 0.653 | 0.503 | 0.503 | 0.452 | 0.452 | 0.332 | 0.05
‘35≤T<45 | 0.502 | 0.502 | 0.502 | 0.502 | 0.402 | 0.342 | 0.332 | 0.261 | 0.201 | 0.201 | 0.181 | 0.181 | 0.133 | 0.01
‘45≤T<50 | 0.502 | 0.502 | 0.502 | 0.502 | 0.402 | 0.342 | 0.332 | 0.261 | 0.201 | 0.201 | 0.181 | 0.181 | 0.133 | 0.01
‘50≤T≤53 | 0.135 | 0.135 | 0.135 | 0.135 | 0.135 | 0.135 | 0.135 | 0.135 | 0.133 | 0.133 | 0.133 | 0.133 | 0.04 | 0.01
＞53℃ | 0 | 0 | 0 | 0 | 0 | 0 | 0 | 0 | 0 | 0 | 0 | 0 | 0 | 0
Offboard Charge Currentlimit（倍率) | 无水冷老化充电窗口
SOC | 5% | 10% | 20% | 30% | 40% | 50% | 60% | 70% | 79% | 80% | 85% | 90% | 95% | 97%
电压/V | 3.63 | 3.667 | 3.718 | 3.758 | 3.795 | 3.844 | 3.922 | 4.029 | 4.125 | 4.139 | 4.2 | 4.254 | 4.27 | 4.28
‘-20≤T<-15 | 0.191 | 0.181 | 0.143 | 0.126 | 0.111 | 0.101 | 0.09 | 0.075 | 0.06 | 0.06 | 0.05 | 0.05 | 0.019 | 0.01
‘-15≤T<-10 | 0.325 | 0.25 | 0.233 | 0.188 | 0.161 | 0.132 | 0.106 | 0.09 | 0.075 | 0.075 | 0.065 | 0.065 | 0.034 | 0.01
‘-10≤T<-5 | 0.46 | 0.361 | 0.332 | 0.265 | 0.235 | 0.199 | 0.146 | 0.11 | 0.101 | 0.101 | 0.08 | 0.08 | 0.055 | 0.01
‘-5≤T<0 | 0.628 | 0.502 | 0.431 | 0.375 | 0.322 | 0.274 | 0.212 | 0.151 | 0.126 | 0.126 | 0.101 | 0.101 | 0.079 | 0.01
‘0≤T<5 | 0.672 | 0.672 | 0.629 | 0.511 | 0.398 | 0.368 | 0.311 | 0.266 | 0.197 | 0.197 | 0.127 | 0.127 | 0.109 | 0.02
‘5≤T<10 | 0.995 | 0.995 | 0.78 | 0.622 | 0.511 | 0.386 | 0.357 | 0.305 | 0.236 | 0.236 | 0.179 | 0.179 | 0.144 | 0.02
‘10≤T<15 | 1.186 | 1.186 | 0.926 | 0.732 | 0.651 | 0.519 | 0.455 | 0.395 | 0.302 | 0.302 | 0.236 | 0.236 | 0.185 | 0.05
‘15≤T<20 | 1.256 | 1.256 | 1.156 | 0.876 | 0.749 | 0.628 | 0.559 | 0.461 | 0.327 | 0.327 | 0.271 | 0.271 | 0.232 | 0.05
‘20≤T<25 | 1.256 | 1.256 | 1.256 | 1.023 | 0.859 | 0.678 | 0.653 | 0.531 | 0.352 | 0.352 | 0.327 | 0.327 | 0.285 | 0.05
‘25≤T<35 | 1.256 | 1.256 | 1.256 | 1.134 | 0.976 | 0.804 | 0.754 | 0.605 | 0.482 | 0.482 | 0.362 | 0.362 | 0.332 | 0.05
‘35≤T<45 | 0.502 | 0.502 | 0.502 | 0.454 | 0.39 | 0.322 | 0.302 | 0.242 | 0.193 | 0.193 | 0.145 | 0.145 | 0.133 | 0.01
‘45≤T<50 | 0.502 | 0.502 | 0.502 | 0.454 | 0.39 | 0.322 | 0.302 | 0.242 | 0.193 | 0.193 | 0.145 | 0.145 | 0.133 | 0.01
‘50≤T≤53 | 0.133 | 0.133 | 0.133 | 0.133 | 0.133 | 0.133 | 0.133 | 0.133 | 0.133 | 0.133 | 0.133 | 0.133 | 0.04 | 0.01
＞53℃ | 0 | 0 | 0 | 0 | 0 | 0 | 0 | 0 | 0 | 0 | 0 | 0 | 0 | 0