## signal
Variable | Signal Direction | Data Type | description | unit | min | max | Initaial value | Row_Column | From | Notes
HVSR_flgIsoFaultLvl2 | Input | boolean |  | flg | 0 | 1 | 0 | 1,1 |  | NA
BSPR_uDChrgVolt | Input | single |  | v | 0 | 500 | 0 | 1,1 |  | NA
BSPR_iBattCurr | Input | single |  | A | -700 | 700 | 0 | 1,1 |  | NA
BCMR_iDChrgCurrReqCalc | Input | single |  | A | -700 | 700 | 0 | 1,1 |  | NA
BCMR_uDcChrgVoltReqCalc | Input | single |  | v | 0 | 500 | 0 | 1,1 |  | NA
COMR_bDcCanBusOff | Input | boolean |  | flg | 0 | 1 | 0 | 1,1 |  | NA
COMR_stVcuFalutLvl | Input | uint8 |  | state | 0 | 15 | 0 | 1,1 |  | NA
BCCR_bDChrgFaultDet | Input | boolean |  | flg | 0 | 1 | 0 | 1,1 |  | NA
BCCR_bDChrgFaultHeal | Input | uint8 |  | state | 0 | 15 | 0 | 1,1 |  | NA
DSMR_stFaultRank | Input | uint8 |  | state | 0 | 3 | 0 | 1,1 |  | NA
BSPR_tDcChNeg | Input | single |  | °C | -40 | 150 | 0 | 1,1 |  | NA
BSPR_tDcChPos | Input | single |  | °C | -40 | 150 | 0 | 1,1 |  | NA
COMR_tEnvT | Input | single |  | °C | -40 | 150 | 0 | 1,1 |  | NA
BSPR_uKl30 | Input | single |  | v | 0 | 20 | 0 | 1,1 |  | NA
COMR_iDcChrgOutputCurrCcs | Input | single |  | A | -200 | 0 | 0 | 1,1 |  | NA
BSPR_tBattTempMax | Input | single |  | C | -40 | 125 | 0 | 1,1 |  | NA
BSPR_tBattTempMin | Input | single |  | C | -40 | 125 | 0 | 1,1 |  | NA
BSPR_tBattTempAvrg | Input | single |  | C | -40 | 125 | 0 | 1,1 |  | NA
BSER_iConstCurrChMax | Input | single |  | A | -200 | 0 | 0 | 1,1 |  | NA
BSER_rSoc | Input | single |  | % | 0 | 100 | 0 | 1,1 |  | NA
BSPR_bDCWkUp | Input | boolean |  | flg | 0 | 1 | 0 | 1,1 |  | NA
BCMR_bDChrgFul | Input | boolean |  | flg | 0 | 1 | 0 | 1,1 |  | NA
BSPR_uCC2Volt | Input | single |  | V | 0 | 1000 | 0 | 1,1 |  | NA
COMR_vDcChrgOutputVoltCcs | Input | single |  | V | 0 | 1000 | 0 | 1,1 |  | NA
BCMR_flgDChrgFulChk | Input | boolean |  | flg | 0 | 1 | 0 | 1,1 |  | NA
BSPR_uCellVoltMax | Input | single |  | V | 0 | 5 | 0 | 1,1 |  | NA
BSPR_uCellVoltMin | Input | single |  | V | 0 | 5 | 0 | 1,1 |  | NA
BSPR_uCellVoltAvrg | Input | single |  | V | 0 | 5 | 0 | 1,1 |  | NA
COMR_stPwrUpDwnVcuReq | Input | uint8 |  | state | 0 | 15 | 0 | 1,1 |  | NA
BSPR_tBattTempMin | Input | single |  | °C | -40 | 125 | 0 | 1,1 |  | NA
BCMR_stDChrgMode | Input | uint8 |  | state | 0 | 15 | 0 | 1,1 |  | NA
BCMR_iDChrgBattCurrReqCalc | Input | single |  | A | 0 | 200 | 0 | 1,1 |  | NA
DFC_DChrgNegStuckMax | Input | uint8 |  | state | 0 | 15 | 0 | 1,1 |  | NA
DFC_DChrgNegStuckMin | Input | uint8 |  | state | 0 | 15 | 0 | 1,1 |  | NA
DFC_DChrgPosStuckMax | Input | uint8 |  | state | 0 | 15 | 0 | 1,1 |  | NA
DFC_DChrgPosStuckMin | Input | uint8 |  | state | 0 | 15 | 0 | 1,1 |  | NA
DFC_MNegStuckMax | Input | uint8 |  | state | 0 | 15 | 0 | 1,1 |  | NA
DFC_MNegStuckMin | Input | uint8 |  | state | 0 | 15 | 0 | 1,1 |  | NA
DFC_PosStuckMax | Input | uint8 |  | state | 0 | 15 | 0 | 1,1 |  | NA
DFC_MPosStuckMin | Input | uint8 |  | state | 0 | 15 | 0 | 1,1 |  | NA
DFC_PrStuckMin | Input | uint8 |  | state | 0 | 15 | 0 | 1,1 |  | NA
DFC_SocRngHiMax | Input | uint8 |  | state | 0 | 15 | 0 | 1,1 |  | NA
DFC_SocRngHiMin | Input | uint8 |  | state | 0 | 15 | 0 | 1,1 |  | NA
DFC_SocRngLoMax | Input | uint8 |  | state | 0 | 15 | 0 | 1,1 |  | NA
DFC_SocRngLoMin | Input | uint8 |  | state | 0 | 15 | 0 | 1,1 |  | NA
DFC_CellVoltAlrmMax | Input | uint8 |  | state | 0 | 15 | 0 | 1,1 |  | NA
DFC_CellVoltAlrmMin | Input | uint8 |  | state | 0 | 15 | 0 | 1,1 |  | NA
DFC_CellVoltFaultMax | Input | uint8 |  | state | 0 | 15 | 0 | 1,1 |  | NA
DFC_CellVoltFaultMin | Input | uint8 |  | state | 0 | 15 | 0 | 1,1 |  | NA
DFC_CellVoltWarnMax | Input | uint8 |  | state | 0 | 15 | 0 | 1,1 |  | NA
DFC_CellVoltWarnMin | Input | uint8 |  | state | 0 | 15 | 0 | 1,1 |  | NA
DFC_BattTAlrmMax | Input | uint8 |  | state | 0 | 15 | 0 | 1,1 |  | NA
DFC_BattTFaultMax | Input | uint8 |  | state | 0 | 15 | 0 | 1,1 |  | NA
DFC_BattTWarnMax | Input | uint8 |  | state | 0 | 15 | 0 | 1,1 |  | NA
DFC_BattTAlrmMin | Input | uint8 |  | state | 0 | 15 | 0 | 1,1 |  | NA
DFC_BattTFaultMin | Input | uint8 |  | state | 0 | 15 | 0 | 1,1 |  | NA
DFC_BattTWarnMin | Input | uint8 |  | state | 0 | 15 | 0 | 1,1 |  | NA
COMR_flgRxCCS | Input | boolean |  | flg | 0 | 1 | 0 | 1,1 |  | NA
BCMR_flgDChrgStopCActive | Input | boolean |  | flg | 0 | 1 | 0 | 1,1 |  | NA
BCMR_stDChrgGbFlowTimeout | Input | uint8 |  | flg | 0 | 255 | 0 | 1,1 |  | NA
BCMR_bStakeParaOk | Input | boolean |  | flg | 0 | 1 | 0 | 1,1 |  | NA
BCMR_flgTxBEM | Input | boolean |  | flg | 0 | 1 | 0 | 1,1 |  | NA
BSER_rSocDspl | Input | single |  | % | 0 | 100 | 0 | 1,1 |  | NA
HVSR_flgHvilFault | Input | boolean |  | flg | 0 | 1 | 0 | 1,1 |  | NA
BCMR_bDcChrgCurrOutRngErrDet | Output | boolean |  | flg | 0 | 1 | 0 | 1,1 |  | NA
BCMR_bDcChrgCurrOutRngErrHeal | Output | boolean |  | flg | 0 | 1 | 0 | 1,1 |  | NA
BCMR_bDcChrgOvrCurrErrDet | Output | boolean |  | flg | 0 | 1 | 0 | 1,1 |  | NA
BCMR_bDcChrgOvrCurrErrHeal | Output | boolean |  | flg | 0 | 1 | 0 | 1,1 |  | NA
BCMR_bDChrgLowTempOvrCurrErrDet | Output | boolean |  | flg | 0 | 1 | 0 | 1,1 |  | NA
BCMR_bDChrgLowTempOvrCurrErrHeal | Output | boolean |  | flg | 0 | 1 | 0 | 1,1 |  | NA
BCMR_bDcChrgVoltOutRngErrDet | Output | boolean |  | flg | 0 | 1 | 0 | 1,1 |  | NA
BCMR_bDcChrgVoltOutRngErrHeal | Output | boolean |  | flg | 0 | 1 | 0 | 1,1 |  | NA
BCMR_bDcChrgOvrVoltErrDet | Output | boolean |  | flg | 0 | 1 | 0 | 1,1 |  | NA
BCMR_bDcChrgOvrVoltErrHeal | Output | boolean |  | flg | 0 | 1 | 0 | 1,1 |  | NA
BCMR_bDcComErrDet | Output | boolean |  | flg | 0 | 1 | 0 | 1,1 |  | NA
BCMR_bDcComErrHeal | Output | boolean |  | flg | 0 | 1 | 0 | 1,1 |  | NA
DFC_DChrgVoltMish | Output | uint8 |  | state | 0 | 15 | 0 | 1,1 |  | NVM
DFC_DChrgCurrMish | Output | uint8 |  | state | 0 | 15 | 0 | 1,1 |  | NVM
BCMR_bDcOutputContErrDet | Output | boolean |  | flg | 0 | 1 | 0 | 1,1 |  | NA
BCMR_bDcOutputContErrHeal | Output | boolean |  | flg | 0 | 1 | 0 | 1,1 |  | NA
DFC_CC2Chk | Output | uint8 |  | state | 0 | 15 | 0 | 1,1 |  | NVM
DFC_APlusChk | Output | uint8 |  | state | 0 | 15 | 0 | 1,1 |  | NVM
DFC_DChrgLowTempCurrMish | Output | uint8 |  | state | 0 | 15 | 0 | 1,1 |  | NVM
BCMR_stDcBattSocErr | Output | uint8 |  | state | 0 | 15 | 0 | 1,1 |  | NA
BCMR_stDcBattTempOvrErr | Output | uint8 |  | state | 0 | 15 | 0 | 1,1 |  | NA
BCMR_stDcBattCellVoltErr | Output | uint8 |  | state | 0 | 15 | 0 | 1,1 |  | NA
BCMR_stDcOutpCnntOvrTempErr | Output | uint8 |  | state | 0 | 15 | 0 | 1,1 |  | NA
BCMR_stDcBattInsulationErr | Output | uint8 |  | state | 0 | 15 | 0 | 1,1 |  | NA
BCMR_bDChrgWkup | Output | boolean |  | flg | 0 | 1 | 0 | 1,1 |  | NA
BCMR_bDChrgCnnt | Output | boolean |  | flg | 0 | 1 | 0 | 1,1 |  | NA
BCMR_stDcRchCellVoltLmt | Output | uint8 |  | state | 0 | 15 | 0 | 1,1 |  | NA
BCMR_stDChrgModeBcl | Output | uint8 |  | state | 0 | 15 | 0 | 1,1 |  | NA
BCMR_stBattDChrgCurrOvrErr | Output | uint8 |  | state | 0 | 15 | 0 | 1,1 |  | NA
BCMR_stBattNormalTempDChrgCurrOvrErr | Output | uint8 |  | state | 0 | 15 | 0 | 1,1 |  | NA
BCMR_stBattDChrgVoltOvrErr | Output | uint8 |  | state | 0 | 15 | 0 | 1,1 |  | NA
BCMR_bChrgCnnttErrDet | Output | boolean |  | flg | 0 | 1 | 0 | 1,1 |  | NA
BCMR_bChrgCnnttErrHeal | Output | boolean |  | flg | 0 | 1 | 0 | 1,1 |  | NA
BCMR_stCC2ChkVoltErr | Output | uint8 |  | state | 0 | 15 | 0 | 1,1 |  | NA
BCMR_stDChrgCnntErr | Output | uint8 |  | state | 0 | 15 | 0 | 1,1 |  | NA
BCMR_stOtherErr | Output | uint8 |  | state | 0 | 15 | 0 | 1,1 |  | NA
BCMR_stMainRelayErr | Output | uint8 |  | state | 0 | 15 | 0 | 1,1 |  | NA
BCMR_stBattDChrgLowTempCurrOvrErr | Output | uint8 |  | state | 0 | 15 | 0 | 1,1 |  | NA
BCMR_bDChrgStopEna | Output | boolean |  | flg | 0 | 1 | 0 | 1,1 |  | NA
BCMR_bDChrgFobd | Output | boolean |  | flg | 0 | 1 | 0 | 1,1 |  | NA
BCMR_bCC2VoltLowErrDet | Output | boolean |  | flg | 0 | 1 | 0 | 1,1 |  | NA
BCMR_bCC2VoltLowErrHeal | Output | boolean |  | flg | 0 | 1 | 0 | 1,1 |  | NA
BCMR_bCC2VoltHighErrDet | Output | boolean |  | flg | 0 | 1 | 0 | 1,1 |  | NA
BCMR_bCC2VoltHighErrHeal | Output | boolean |  | flg | 0 | 1 | 0 | 1,1 |  | NA
BCMR_bDChrgTempLowErrDet | Output | boolean |  | flg | 0 | 1 | 0 | 1,1 |  | NA
BCMR_bDChrgTempLowErrHeal | Output | boolean |  | flg | 0 | 1 | 0 | 1,1 |  | NA
DFC_DChrgBattTMin | Output | uint8 |  | state | 0 | 15 | 0 | 1,1 |  | NVM
BCMR_bDChrgCurrModifyEna | Output | boolean |  | flg | 0 | 1 | 0 | 1,1 |  | NA
BCMR_bDChrgLowTempCurrOvrCnt | Output | boolean |  | flg | 0 | 1 | 0 | 1,1 |  | NA
DFC_DChrgStakeErr | Output | uint8 |  | state | 0 | 15 | 0 | 1,1 |  | NVM
DFC_DChrgCHMTmt | Output | uint8 |  | state | 0 | 15 | 0 | 1,1 |  | NVM
DFC_DChrgCRMTmt | Output | uint8 |  | state | 0 | 15 | 0 | 1,1 |  | NVM
DFC_DChrgCMLTmt | Output | uint8 |  | state | 0 | 15 | 0 | 1,1 |  | NVM
DFC_DChrgParaChk | Output | uint8 |  | state | 0 | 15 | 0 | 1,1 |  | NVM
DFC_DChrgFobd | Output | uint8 |  | state | 0 | 15 | 0 | 1,1 |  | NVM
DFC_DChrgCROTmt | Output | uint8 |  | state | 0 | 15 | 0 | 1,1 |  | NVM
DFC_DChrgStkVoltErr | Output | uint8 |  | state | 0 | 15 | 0 | 1,1 |  | NVM
DFC_DChrgCCSTmt | Output | uint8 |  | state | 0 | 15 | 0 | 1,1 |  | NVM
DFC_DChrgCSTTmt | Output | uint8 |  | state | 0 | 15 | 0 | 1,1 |  | NVM
DFC_DChrgStkCurrErr | Output | uint8 |  | state | 0 | 15 | 0 | 1,1 |  | NVM
DFC_DChrgCSDTmt | Output | uint8 |  | state | 0 | 15 | 0 | 1,1 |  | NVM
DFC_DChrgHvOnFail | Output | uint8 |  | state | 0 | 15 | 0 | 1,1 |  | NVM
DFC_DChrgTCnntMax | Output | uint8 |  | state | 0 | 15 | 0 | 1,1 |  | NVM
BCMR_bDChrgCutOffVoltOvrCurrDet | Output | boolean |  | flg | 0 | 1 | 0 | 1,1 |  | NA
BCMR_bDChrgCutOffVoltOvrCurrHeal | Output | boolean |  | flg | 0 | 1 | 0 | 1,1 |  | NA
DFC_DChrgMsgTmt | Output | uint8 |  | state | 0 | 15 | 0 | 1,1 |  | NVM
BCMR_bDChrgOvrSafeCellVoltDet | Output | boolean |  | flg | 0 | 1 | 0 | 1,1 |  | NA
BCMR_bDChrgOvrSafeCellVoltHeal | Output | boolean |  | flg | 0 | 1 | 0 | 1,1 |  | NA
COMR_bChrgStopActive | Input | boolean |  | flg | 0 | 1 | 0 | 1,1 |  | NA

## parameters
Variable | Value | Min | Max | Data Type | Row_Column | Units | Header File | Source File | description
BCMR_tiDChrgDiagBase_C | 0.01, | 0 | 1 | single | 1,1 | s | dchrg_diag_parameters.h | dchrg_diag_parameters.c
BCMR_iDChrgCurrDiagLmt_C | -5, | -200 | 0 | single | 1,1 | A | dchrg_diag_parameters.h | dchrg_diag_parameters.c
BCMR_stNoTimeout_C | 0, | 0 | 255 | uint8 | 1,1 | num | dchrg_diag_parameters.h | dchrg_diag_parameters.c
BCMR_stCHMTimeout_C | 1, | 0 | 255 | uint8 | 1,1 | num | dchrg_diag_parameters.h | dchrg_diag_parameters.c
BCMR_stCRMAATimeout_C | 2, | 0 | 255 | uint8 | 1,1 | num | dchrg_diag_parameters.h | dchrg_diag_parameters.c
BCMR_stCMLTimeout_C | 3, | 0 | 255 | uint8 | 1,1 | num | dchrg_diag_parameters.h | dchrg_diag_parameters.c
BCMR_stHvOnTimeout_C | 4, | 0 | 255 | uint8 | 1,1 | num | dchrg_diag_parameters.h | dchrg_diag_parameters.c
BCMR_stCROTimeout_C | 5, | 0 | 255 | uint8 | 1,1 | num | dchrg_diag_parameters.h | dchrg_diag_parameters.c
BCMR_stCROAATimeout_C | 6, | 0 | 255 | uint8 | 1,1 | num | dchrg_diag_parameters.h | dchrg_diag_parameters.c
BCMR_stParaMish_C | 7, | 0 | 255 | uint8 | 1,1 | num | dchrg_diag_parameters.h | dchrg_diag_parameters.c
BCMR_stCCSTimeout_C | 8, | 0 | 255 | uint8 | 1,1 | num | dchrg_diag_parameters.h | dchrg_diag_parameters.c
BCMR_stCSTTimeout_C | 9, | 0 | 255 | uint8 | 1,1 | num | dchrg_diag_parameters.h | dchrg_diag_parameters.c
BCMR_stCurrDwnTimeout_C | 10, | 0 | 255 | uint8 | 1,1 | num | dchrg_diag_parameters.h | dchrg_diag_parameters.c
BCMR_stCSDTimeout1_C | 11, | 0 | 255 | uint8 | 1,1 | num | dchrg_diag_parameters.h | dchrg_diag_parameters.c
BCMR_stCSDTimeout2_C | 12, | 0 | 255 | uint8 | 1,1 | num | dchrg_diag_parameters.h | dchrg_diag_parameters.c
BCMR_cntDChrgTCnntMax_C | 18, | 0 | 255 | uint8 | 1,1 | num | dchrg_diag_parameters.h | dchrg_diag_parameters.c
BCMR_tiDChrgDetDiagDebs_C | 0.3, | 0 | 1 | single | 1,1 | s | dchrg_diag_parameters.h | dchrg_diag_parameters.c
BCMR_tiDChrgHealDiagDebs_C | 0.2, | 0 | 1 | single | 1,1 | s | dchrg_diag_parameters.h | dchrg_diag_parameters.c
BCMR_iDcChrgDiffOvrCurr_C | 20, | 0 | 250 | single | 1,1 | A | dchrg_diag_parameters.h | dchrg_diag_parameters.c
BCMR_iDcChrgOvrCurr_C | 270, | 0 | 1000 | single | 1,1 | A | dchrg_diag_parameters.h | dchrg_diag_parameters.c
BCMR_iDcChrgOvrVolt_C | 402.24, | 0 | 500 | single | 1,1 | V | dchrg_diag_parameters.h | dchrg_diag_parameters.c
BCMR_uDcChrgDiffOvrVolt_C | 35, | 0 | 300 | single | 1,1 | V | dchrg_diag_parameters.h | dchrg_diag_parameters.c
BCMR_iDChrgCutOffVoltOvrCurrDet_C | 20, | 0 | 500 | single | 1,1 | A | dchrg_diag_parameters.h | dchrg_diag_parameters.c
BCMR_iDChrgCutOffVoltOvrCurrHeal_C | 18, | 0 | 500 | single | 1,1 | A | dchrg_diag_parameters.h | dchrg_diag_parameters.c
BCMR_tiDChrgOvrSafeCellVoltDet_C | 1.8, | 0 | 300 | single | 1,1 | S | dchrg_diag_parameters.h | dchrg_diag_parameters.c
BCMR_uDChrgOvrSafeCellVoltDet_C | 4.2, | 0 | 300 | single | 1,1 | V | dchrg_diag_parameters.h | dchrg_diag_parameters.c
BCMR_uDChrgOvrSafeCellVoltHeal_C | 4.18, | 0 | 300 | single | 1,1 | V | dchrg_diag_parameters.h | dchrg_diag_parameters.c
BCMR_uDChrgOvrCellVoltDet_C | 4.15, | 0 | 300 | single | 1,1 | V | dchrg_diag_parameters.h | dchrg_diag_parameters.c
BCMR_uDChrgOvrCellVoltHeal_C | 4.13, | 0 | 300 | single | 1,1 | V | dchrg_diag_parameters.h | dchrg_diag_parameters.c
BCMR_tiDChrgOvrCellVolt_C | 3, | 0 | 300 | single | 1,1 | V | dchrg_diag_parameters.h | dchrg_diag_parameters.c
BCMR_tDcChrgIntfTempLmt_C | 100, | -40 | 125 | single | 1,1 | °C | dchrg_diag_parameters.h | dchrg_diag_parameters.c
BCMR_tDcChrgIntfTempDiffLmt_C | 50, | -40 | 125 | single | 1,1 | °C | dchrg_diag_parameters.h | dchrg_diag_parameters.c
BCMR_iDcChrgLowTempOvrCurrCutOff_C | 10, | 0 | 20 | single | 1,1 | A | dchrg_diag_parameters.h | dchrg_diag_parameters.c
BCMR_iDcChrgLowTempOvrCurrHeal_C | 2, | 0 | 20 | single | 1,1 | A | dchrg_diag_parameters.h | dchrg_diag_parameters.c
BCMR_iDcChrgLowTempDiffOvrCurrMody_C | 5, | 0 | 20 | single | 1,1 | A | dchrg_diag_parameters.h | dchrg_diag_parameters.c
BCMR_uCC2ChkDiffDet_C | 0.7, | 0 | 5 | single | 1,1 | V | dchrg_diag_parameters.h | dchrg_diag_parameters.c
BCMR_uCC2ChkDiffHeal_C | 0.5, | 0 | 2 | single | 1,1 | V | dchrg_diag_parameters.h | dchrg_diag_parameters.c
BCMR_uCC2VoltHighDet_C | 8.0, | 0 | 10 | single | 1,1 | V | dchrg_diag_parameters.h | dchrg_diag_parameters.c
BCMR_uCC2VoltHighHeal_C | 7.7, | 0 | 10 | single | 1,1 | V | dchrg_diag_parameters.h | dchrg_diag_parameters.c
BCMR_uCC2VoltLowDet_C | 4.5, | 0 | 10 | single | 1,1 | V | dchrg_diag_parameters.h | dchrg_diag_parameters.c
BCMR_uCC2VoltLowHeal_C | 4.8, | 0 | 10 | single | 1,1 | V | dchrg_diag_parameters.h | dchrg_diag_parameters.c
BCMR_uDChrgLowTempDet_C | -20, | -40 | 125 | single | 1,1 | °C | dchrg_diag_parameters.h | dchrg_diag_parameters.c
BCMR_uDChrgLowTempHeal_C | -28, | -40 | 125 | single | 1,1 | °C | dchrg_diag_parameters.h | dchrg_diag_parameters.c
BCMR_tiDChrgMishCurrDetDiagDebs_C | 10, | 0 | 100 | single | 1,1 | s | dchrg_diag_parameters.h | dchrg_diag_parameters.c
BCMR_kWaveFltFactor_C | 0.25, | 0 | 1 | single | 1,1 | % | dchrg_diag_parameters.h | dchrg_diag_parameters.c
BCMR_tiDChrgDetSec_C | 5, | 0 | 20 | single | 1,1 | s | dchrg_diag_parameters.h | dchrg_diag_parameters.c
BCMR_tiDChrgIntfTempDwnLmt_C | -45, | -45 | 125 | single | 1,1 | °C | dchrg_diag_parameters.h | dchrg_diag_parameters.c
BCMR_cntIsoFltTrigger_CW | 88, | 0 | 125 | uint8 | 1,1 | °C | dchrg_diag_parameters.h | dchrg_diag_parameters.c
BCMR_tiDChrgVoltFltDetDebs_C | 2, | 0 | 100 | single | 1,1 | S | dchrg_diag_parameters.h | dchrg_diag_parameters.c
BCMR_tiDChrgVoltFltHealDebs_C | 2, | 0 | 100 | single | 1,1 | S | dchrg_diag_parameters.h | dchrg_diag_parameters.c
BCMR_tBattLowTempDiagTempThrd_C | 0, | -45 | 125 | single | 1,1 | °C | dchrg_diag_parameters.h | dchrg_diag_parameters.c
BCMR_tiDChrgLowTOvrCurrDet_C | 10, | 0 | 100 | single | 1,1 | s | dchrg_diag_parameters.h | dchrg_diag_parameters.c
BCMR_tiDChrgLowTOvrCurrHeal_C | 0.2, | 0 | 100 | single | 1,1 | s | dchrg_diag_parameters.h | dchrg_diag_parameters.c
BCMR_G1E0PlatformSwDiag_C | 1, | 0 | 1 | boolean | 1,1 | flag | dchrg_diag_parameters.h | dchrg_diag_parameters.c
BCMR_H1U0PlatformSwDiag_C | 1, | 0 | 1 | boolean | 1,1 | flag | dchrg_diag_parameters.h | dchrg_diag_parameters.c