## signal
Variable | Signal Direction | Data Type | description | unit | min | max | Initaial value | Row_Column | From | Notes
BSPR_iBattCurr | Input | single | BCS | A | -700 | 700 | 0 | 1,1 |  | NA
BSER_rSocDspl | Input | single | BCP/BCS | % | 0 | 100 | 0 | 1,1 |  | NA
BSPR_uPackVolt | Input | single | BCP | V | 0 | 500 | 0 | 1,1 |  | NA
BCMR_flgTxBHM | Input | boolean |  | flag | 0 | 1 | 0 | 1,1 |  | NA
BCMR_flgTxBRM | Input | boolean |  | flag | 0 | 1 | 0 | 1,1 |  | NA
BCMR_flgTxBCP | Input | boolean |  | flag | 0 | 1 | 0 | 1,1 |  | NA
BCMR_flgTxBRO | Input | boolean |  | flag | 0 | 1 | 0 | 1,1 |  | NA
BCMR_flgTxBCL | Input | boolean |  | flag | 0 | 1 | 0 | 1,1 |  | NA
BCMR_flgTxBCS | Input | boolean |  | flag | 0 | 1 | 0 | 1,1 |  | NA
BCMR_flgTxBSM | Input | boolean |  | flag | 0 | 1 | 0 | 1,1 |  | NA
BCMR_flgTxBST | Input | boolean |  | flag | 0 | 1 | 0 | 1,1 |  | NA
COMR_flgRxCST | Input | boolean |  | flag | 0 | 1 | 0 | 1,1 |  | NA
BCMR_flgTxBSD | Input | boolean |  | flag | 0 | 1 | 0 | 1,1 |  | NA
BCMR_flgTxBEM | Input | boolean |  | flag | 0 | 1 | 0 | 1,1 |  | NA
COMR_strMsgCEM_ERR | Input | MSG_CEM_ERR |  | struct | 0 | 1 |  | 1,1 |  | NA
COMR_strMsgCHM_P1 | Input | MSG_CHM_P1 |  | struct | 0 | 1 |  | 1,1 |  | NA
COMR_strMsgCRM_P1 | Input | MSG_CRM_P1 |  | struct | 0 | 1 |  | 1,1 |  | NA
COMR_strMsgCCS_P3 | Input | MSG_CCS_P3 |  | struct | 0 | 1 |  | 1,1 |  | NA
COMR_strMsgCRO_P2 | Input | MSG_CRO_P2 |  | struct | 0 | 1 |  | 1,1 |  | NA
COMR_strMsgCST_P3 | Input | MSG_CST_P3 |  | struct | 0 | 1 |  | 1,1 |  | NA
COMR_strMsgCML_P2 | Input | MSG_CML_P2 |  | struct | 0 | 1 |  | 1,1 |  | NA
COMR_strMsgCSD_P4 | Input | MSG_CSD_P4 |  | struct | 0 | 1 |  | 1,1 |  | NA
BSPR_uCellVoltMax | Input | single | BCS/BSD | V | 0 | 5 | 0 | 1,1 |  | NA
BSPR_uCellVoltMin | Input | single | BSD | V | 0 | 5 | 0 | 1,1 |  | NA
BSPR_idxBattTempMax | Input | uint8 |  | num | 0 | 100 | 0 | 1,1 |  | NA
BSPR_idxBattTempMin | Input | uint8 |  | num | 0 | 100 | 0 | 1,1 |  | NA
BSPR_idxCellVoltMax | Input | uint8 |  | num | 0 | 100 | 0 | 1,1 |  | NA
BCMR_tiRemDChrgTime | Input | single |  | min | 0 | 500 | 0 | 1,1 |  | NA
BCMR_stSpn3901TimeoutBem | Input | uint8 | BEM | state | 0 | 255 | 0 | 1,1 |  | NA
BCMR_stSpn3902TimeoutBem | Input | uint8 | BEM | state | 0 | 255 | 0 | 1,1 |  | NA
BCMR_stSpn3903TimeoutBem | Input | uint8 | BEM | state | 0 | 255 | 0 | 1,1 |  | NA
BCMR_stSpn3904TimeoutBem | Input | uint8 | BEM | state | 0 | 255 | 0 | 1,1 |  | NA
BCMR_stSpn3905TimeoutBem | Input | uint8 | BEM | state | 0 | 255 | 0 | 1,1 |  | NA
BCMR_stSpn3906TimeoutBem | Input | uint8 | BEM | state | 0 | 255 | 0 | 1,1 |  | NA
BCMR_stOtherErrBem | Input | uint8 | BEM | state | 0 | 255 | 0 | 1,1 |  | NA
BCMR_stSpn3907TimeoutBem | Input | uint8 | BEM | state | 0 | 255 | 0 | 1,1 |  | NA
BCMR_stBmsRdyBro | Input | uint8 | BRO | state | 0 | 255 | 0 | 1,1 |  | NA
BSPR_uBattVolt | Input | single | BRO | V | 0 | 500 | 0 | 1,1 |  | NA
BCMR_iDChrgCurrReqCalc | Input | single | BCL | A | -700 | 700 | 0 | 1,1 |  | NA
BCMR_uDcChrgVoltReqCalc | Input | single | BCL | v | 0 | 500 | 0 | 1,1 |  | NA
BCMR_stDChrgModeBcl | Input | uint8 | BCL | state | 0 | 15 | 0 | 1,1 |  | NA
BSPR_uDChrgVolt | Input | single | BCS | V | 0 | 500 | 0 | 1,1 |  | NA
BCMR_stDcRchCellVoltLmt | Input | uint8 | BST | state | 0 | 15 | 0 | 1,1 |  | NA
BCMR_stBattDChrgCurrOvrErr | Input | uint8 | BST | state | 0 | 15 | 0 | 1,1 |  | NA
BCMR_stBattDChrgVoltOvrErr | Input | uint8 | BST | state | 0 | 15 | 0 | 1,1 |  | NA
BCMR_stCC2ChkVoltErr | Input | uint8 | BST | state | 0 | 15 | 0 | 1,1 |  | NA
BCMR_stDChrgCnntErr | Input | uint8 | BST | state | 0 | 15 | 0 | 1,1 |  | NVM
BCMR_stOtherErr | Input | uint8 | BST | state | 0 | 15 | 0 | 1,1 |  | NA
BCMR_stMainRelayErr | Input | uint8 | BST | state | 0 | 15 | 0 | 1,1 |  | NA
BCMR_stDcBattTempOvrErr | Input | uint8 | BST | state | 0 | 15 | 0 | 1,1 |  | NA
BCMR_stDcBattCellVoltErr | Input | uint8 | BST | state | 0 | 15 | 0 | 1,1 |  | NA
BCMR_stDcOutpCnntOvrTempErr | Input | uint8 | BST | state | 0 | 15 | 0 | 1,1 |  | NA
BCMR_stDcBattInsulationErr | Input | uint8 | BST | state | 0 | 15 | 0 | 1,1 |  | NA
BSPR_tBattTempMax | Input | single | BSD | C | -40 | 125 | 0 | 1,1 |  | NA
BSPR_tBattTempMin | Input | single | BSD | C | -40 | 125 | 0 | 1,1 |  | NA
BCMR_bDChrgStopEna | Input | boolean |  | flg | 0 | 1 | 0 | 1,1 |  | NA
BCMR_stDcBattSocErr | Input | uint8 |  | state | 0 | 15 | 0 | 1,1 |  | NA
BSER_pConstPwrDisCh | Input | single |  | kw | 0 | 1000 | 0 | 1,1 |  | NA
BCMR_flgDChrgVer2015 | Input | boolean |  | flg | 0 | 1 | 0 | 1,1 |  | NA
BCMR_flgDChrgStopBActive | Input | boolean |  | flg | 0 | 1 | 0 | 1,1 |  | NA
BCMR_flgDChrgStopCActive | Input | boolean |  | flg | 0 | 1 | 0 | 1,1 |  | NA
COMR_flgRxCRM | Input | boolean |  | flg | 0 | 1 | 0 | 1,1 |  | NA
COMR_flgRxCRO | Input | boolean |  | flg | 0 | 1 | 0 | 1,1 |  | NA
BCMR_bDChrgWkup | Input | boolean |  | flg | 0 | 1 | 0 | 1,1 |  | NA
BCMR_strMsgBHM_P1 | Output | MSG_BHM_P1 |  | struct | 0 | 1 |  | 1,1 |  | NA
BCMR_strMsgBRM_P1 | Output | MSG_BRM_P1 |  | struct | 0 | 1 |  | 1,1 |  | NA
BCMR_strMsgBCP_P2 | Output | MSG_BCP_P2 |  | struct | 0 | 1 |  | 1,1 |  | NA
BCMR_strMsgBRO_P2 | Output | MSG_BRO_P2 |  | struct | 0 | 1 |  | 1,1 |  | NA
BCMR_strMsgBCL_P3 | Output | MSG_BCL_P3 |  | struct | 0 | 1 |  | 1,1 |  | NA
BCMR_strMsgBCS_P3 | Output | MSG_BCS_P3 |  | struct | 0 | 1 |  | 1,1 |  | NA
BCMR_strMsgBSM_P3 | Output | MSG_BSM_P3 |  | struct | 0 | 1 |  | 1,1 |  | NA
BCMR_strMsgBST_P3 | Output | MSG_BST_P3 |  | struct | 0 | 1 |  | 1,1 |  | NA
BCMR_strMsgBSD_P4 | Output | MSG_BSD_P4 |  | struct | 0 | 1 |  | 1,1 |  | NA
BCMR_strMsgBEM_ERR | Output | MSG_BEM_ERR |  | struct | 0 | 1 |  | 1,1 |  | NA
BCMR_bRxCroRdyNg | Output | boolean |  | flg | 0 | 1 | 0 | 1,1 |  | NA
BCMR_bRxCroRdyOk | Output | boolean |  | flg | 0 | 1 | 0 | 1,1 |  | NA
BCMR_bRxCrmIdtfRstOk | Output | boolean |  | flg | 0 | 1 | 0 | 1,1 |  | NA
BCMR_bRxCrmIdtfRstNg | Output | boolean |  | flg | 0 | 1 | 0 | 1,1 |  | NA
BCMR_verDChrgCom2015 | Output | boolean |  | flg | 0 | 1 | 0 | 1,1 |  | NA
COMR_iDcChrgMaxCurrOutputPmtdCml | Output | single |  | A | -700 | 700 | 0 | 1,1 |  | NA
COMR_uDcChrgMaxVoltOutputPmtdCml | Output | single |  | V | 0 | 500 | 0 | 1,1 |  | NA
COMR_uDcChrgMinVoltOutputPmtdCml | Output | single |  | V | 0 | 500 | 0 | 1,1 |  | NA
COMR_iDcChrgMinCurrOutputPmtdCml | Output | single |  | A | -700 | 700 | 0 | 1,1 |  | NA
COMR_iDcChrgOutputCurrCcs | Output | single |  | A | -700 | 700 | 0 | 1,1 |  | NA
COMR_vDcChrgOutputVoltCcs | Output | single |  | V | 0 | 500 | 0 | 1,1 |  | NA
BCMR_stDChrgerActStop | Output | uint8 | BST | state | 0 | 15 | 0 | 1,1 |  | NA
DFC_DChrgMsgTimeout | Output | uint8 |  | state | 0 | 255 | 0 | 1,1 |  | NA
BCMR_uBattCellVoltDischrgMinPermit | Output | single | BDH | V | 0 | 24 | 0 | 1,1 |  | NA
BCMR_iDischrgMaxCurr | Output | single | BDH | A | -400 | 0 | 0 | 1,1 |  | NA
BCMR_uBattVoltDischrgMinPermit | Output | single | BDH | V | 0 | 24 | 0 | 1,1 |  | NA
BCMR_tBattTempDischrgMaxPermit | Output | single | BDH | °C | -50 | 250 | 0 | 1,1 |  | NA
BCMR_uBattCellVoltMinBcd | Output | single | BCD | V | 0 | 5 | 0 | 1,1 |  | NA
BCMR_pwrDischrgPwrPermitBcd | Output | single | BCD | kW | 0 | 1000 | 0 | 1,1 |  | NA
COMR_tiDcChrgTimeActualCcs | Output | single |  | kW | 0 | 1000 | 0 | 1,1 |  | NA

## parameters
Variable | Value | Min | Max | Data Type | Row_Column | Units | Header File | Source File | description
BCMR_G1E0PlatformSwCom_C | 0, | 0 | 1 | boolean | 1,1 | flg | dchrg_comproc_parameters.h | dchrg_comproc_parameters.c
BCMR_BattSocErrBsmEna_C | 0, | 0 | 1 | boolean | 1,1 | flg | dchrg_comproc_parameters.h | dchrg_comproc_parameters.c
BCMR_numComVer2011Brm_C | 256, | 0 | 1000 | uint32 | 1,1 | num | dchrg_comproc_parameters.h | dchrg_comproc_parameters.c
BCMR_numComVer2015Brm_C | 257, | 0 | 1000 | uint32 | 1,1 | num | dchrg_comproc_parameters.h | dchrg_comproc_parameters.c
BCMR_uMaxPmtDChrgVolt_C | 416.6, | 0 | 500 | single | 1,1 | V | dchrg_comproc_parameters.h | dchrg_comproc_parameters.c | BHM中的最高允许电压
BCMR_numBattTypeBrm_C | 6, | 0 | 15 | uint8 | 1,1 | num | dchrg_comproc_parameters.h | dchrg_comproc_parameters.c | 电芯材料
BCMR_ahBattRatdCpctyBrm_C | 174, | 0 | 200 | single | 1,1 | ah | dchrg_comproc_parameters.h | dchrg_comproc_parameters.c | BRM中电池额定容量
BCMR_uBattRatdPackVoltBrm_C | 351, | 0 | 500 | single | 1,1 | V | dchrg_comproc_parameters.h | dchrg_comproc_parameters.c | BRM中的额定电压
BCMR_uMaxChrgCellVoltPmtdBcp_C | 4.30, | 0 | 5 | single | 1,1 | V | dchrg_comproc_parameters.h | dchrg_comproc_parameters.c | BCP里的最高允许单体电压
BCMR_eBattRatedEnrgBcp_C | 63, | 0 | 100 | single | 1,1 | kWh | dchrg_comproc_parameters.h | dchrg_comproc_parameters.c | BCP里的额定容量
BCMR_uBattRatdPackVoltBcp_C | 416.6, | 0 | 500 | single | 1,1 | V | dchrg_comproc_parameters.h | dchrg_comproc_parameters.c | BCP里的最高允许电压
BCMR_tMaxTempPmtdBcp_C | 53, | 0 | 85 | single | 1,1 | °C | dchrg_comproc_parameters.h | dchrg_comproc_parameters.c | BCP里的最高允许温度
BCMR_iMaxChrgCurrPmtdBcp_C | -270, | -400 | 0 | single | 1,1 | A | dchrg_comproc_parameters.h | dchrg_comproc_parameters.c | BCP里的最高允许电流

## refer
[14 empty] | 14 | 10
|  |  | 40% | 80% | 95% |  |  |  | 40% | 80% | 95% |  |  | 15 | 11.11
153Ah快充策略 | <2.75V | <3.2V | <3.758V | <4.078V | <4.249V | <4.255V | 153Ah快充策略 | <3.05V | <3.608V | <3.928V | <4.099V | <4.105V |  | 16 | 12.22
T< -20 ℃ | 不允许充电 | 不允许充电 |  |  |  |  | T< -22 ℃ | 不允许充电 | [5 empty] | 17 | 13.33
·-20≤T＜-15 ℃ |  | 7.65 | 15.3 | 7.65 | 1.53 | 1.53 | ·-22≤T＜-17 ℃ | 7.65 | 15.3 | 7.65 | 1.53 | 1.53 |  | 18 | 14.44
·-15≤T＜-10 ℃ |  | 7.65 | 22.95 | 12.24 | 6.12 | 6.12 | ·-17≤T＜-12 ℃ | 7.65 | 22.95 | 12.24 | 6.12 | 6.12 |  | 19 | 15.56
·-10≤T＜-5 ℃ |  | 7.65 | 30.6 | 18.36 | 6.12 | 6.12 | ·-12≤T＜-7 ℃ | 7.65 | 30.6 | 18.36 | 6.12 | 6.12 |  | 20 | 16.67
·-5≤T＜0 ℃ |  | 7.65 | 39.78 | 24.48 | 7.65 | 7.65 | ·-7≤T＜-2℃ | 7.65 | 39.78 | 24.48 | 7.65 | 7.65 |  | 21 | 17.78
0≤T＜5 ℃ |  | 7.65 | 50.49 | 30.6 | 9.18 | 9.18 | ·-2≤T＜3℃ | 7.65 | 50.49 | 30.6 | 9.18 | 9.18 |  | 22 | 18.89
5≤T＜10 ℃ |  | 7.65 | 81.09 | 38.25 | 15.3 | 10 | 3≤T＜8 ℃ | 7.65 | 81.09 | 38.25 | 15.3 | 10 |  | 23 | 20
10≤T＜15 ℃ |  | 7.65 | 96.39 | 50.49 | 18.36 | 10 | 8≤T＜13 ℃ | 7.65 | 96.39 | 50.49 | 18.36 | 10 |  | 24 | 21.11
15≤T＜20 ℃ |  | 7.65 | 111.69 | 61.2 | 19.89 | 10 | 13≤T＜18 ℃ | 7.65 | 111.69 | 61.2 | 19.89 | 10 |  | 25 | 22.22
20≤T＜25 ℃ |  | 7.65 | 146.88 | 96.39 | 35.19 | 10 | 18≤T＜23 ℃ | 7.65 | 146.88 | 96.39 | 35.19 | 10 |  | 26 | 23.33
25≤T＜35℃ |  | 7.65 | 183.6 | 130.05 | 50.49 | 10 | 23≤T＜33℃ | 7.65 | 183.6 | 130.05 | 50.49 | 10 |  | 27 | 24.44
35≤T＜45℃ |  | 7.65 | 130.05 | 130.05 | 50.49 | 10 | 33≤T＜43℃ | 7.65 | 130.05 | 130.05 | 50.49 | 10 |  | 28 | 25.56
45≤T＜50℃ |  | 7.65 | 76.5 | 76.5 | 50.49 | 10 | 43≤T＜48℃ | 7.65 | 76.5 | 76.5 | 50.49 | 10 |  | 29 | 26.67
50≤T＜55 ℃ |  | 7.65 | 50.49 | 50.49 | 50.49 | 10 | 48≤T＜53 ℃ | 7.65 | 50.49 | 50.49 | 50.49 | 10 |  | 30 | 27.78
≥55℃ |  | 不允许充电 |  |  |  |  | ≥ 53℃ | 不允许充电 | [5 empty] | 31 | 28.89
[14 empty] | 32 | 30
|  |  | 40% | 80% | 95% | 100% |  |  |  | 40% | 80% | 95% | 100% | 33 | 31.11
153Ah快充策略 | <2.75V | <3.2V | 3.758V | 4.078V | 4.249V | 4.255V | 153Ah快充策略 | <2.75V | <3.2V | 3.758V | 4.078V | 4.249V | 4.255V | 34 | 32.22
T< -20 ℃ | 不允许充电 | 不允许充电 |  |  |  |  | T< -20 ℃ | 不允许充电 | 不允许充电 |  |  |  |  | 35 | 33.33
·-20≤T＜-15 ℃ |  | 1080 | 324 | 216 | 270 | 0 | ·-20≤T＜-15 ℃ | [6 empty] | 36 | 34.44
·-15≤T＜-10 ℃ |  | 1080 | 216 | 135 | 67.5 | 0 | ·-15≤T＜-10 ℃ | [6 empty] | 37 | 35.56
·-10≤T＜-5 ℃ |  | 1080 | 162 | 90 | 67.5 | 0 | ·-10≤T＜-5 ℃ | [6 empty] | 38 | 36.67
·-5≤T＜0 ℃ |  | 1080 | 124.6154 | 67.5 | 54 | 0 | ·-5≤T＜0 ℃ | [6 empty] | 39 | 37.78
0≤T＜5 ℃ |  | 1080 | 98.1818 | 54 | 45 | 0 | 0≤T＜5 ℃ | [6 empty] | 40 | 38.89
5≤T＜10 ℃ |  | 1080 | 61.1321 | 43.2 | 27 | 0 | 5≤T＜10 ℃ | [6 empty] | 41 | 40
10≤T＜15 ℃ |  | 1080 | 51.4286 | 32.7273 | 22.5 | 0 | 10≤T＜15 ℃ | [6 empty] | 42 | 41.11
15≤T＜20 ℃ |  | 1080 | 44.3836 | 27 | 20.7692 | 0 | 15≤T＜20 ℃ | [6 empty] | 43 | 42.22
20≤T＜25 ℃ |  | 1080 | 33.75 | 17.1429 | 11.7391 | 0 | 20≤T＜25 ℃ | [6 empty] | 44 | 43.33
25≤T＜35℃ |  | 1080 | 27 | 12.7059 | 8.1818 | 0 | 25≤T＜35℃ |  | 80 | 50 | 20 | 5 | 0 | 45 | 44.44
35≤T＜45℃ |  | 1080 | 38.1176 | 12.7059 | 8.1818 | 0 | 35≤T＜45℃ | [6 empty] | 46 | 45.56
45≤T＜50℃ |  | 1080 | 64.8 | 21.6 | 8.1818 | 0 | 45≤T＜50℃ | [6 empty] | 47 | 46.67
50≤T＜55 ℃ |  | 1080 | 98.1818 | 32.7273 | 8.1818 | 0 | 50≤T＜55 ℃ | [6 empty] | 48 | 47.78
≥55℃ |  | 不允许充电 |  |  |  |  | ≥55℃ |  | 不允许充电 |  |  |  |  | 49 | 48.89
[14 empty] | 50 | 50
[14 empty] | 51 | 51.11
[14 empty] | 52 | 52.22
[14 empty] | 53 | 53.33
[14 empty] | 54 | 54.44
[14 empty] | 55 | 55.56
[14 empty] | 56 | 56.67
[14 empty] | 57 | 57.78
[14 empty] | 58 | 58.89
[14 empty] | 59 | 60
[14 empty] | 60 | 61.11
[14 empty] | 61 | 62.22
[14 empty] | 62 | 63.33
[14 empty] | 63 | 64.44
[14 empty] | 64 | 65.56
[14 empty] | 65 | 66.67
[14 empty] | 66 | 67.78
[14 empty] | 67 | 68.89
[14 empty] | 68 | 70
[14 empty] | 69 | 71.11
[14 empty] | 70 | 72.22
[14 empty] | 71 | 73.33
[14 empty] | 72 | 74.44
[14 empty] | 73 | 75.56
[14 empty] | 74 | 76.67
[14 empty] | 75 | 77.78
[14 empty] | 76 | 78.89
[14 empty] | 77 | 80
[14 empty] | 78 | 81.11
[14 empty] | 79 | 82.22
[14 empty] | 80 | 83.33
[14 empty] | 81 | 84.44
[14 empty] | 82 | 85.56
[14 empty] | 83 | 86.67
[14 empty] | 84 | 87.78
[14 empty] | 85 | 88.89
[14 empty] | 86 | 90
[14 empty] | 87 | 91.11
[14 empty] | 88 | 92.22
[14 empty] | 89 | 93.33
[14 empty] | 90 | 94.44
[14 empty] | 91 | 95.56
[14 empty] | 92 | 96.67
[14 empty] | 93 | 97.78
[14 empty] | 94 | 98.89
[14 empty] | 95 | 100
[14 empty] | 96 | 100
[14 empty] | 97 | 100
[14 empty] | 98 | 100
[14 empty] | 99 | 100
[14 empty] | 100 | 100