## signal
Variable | Signal Direction | Data Type | description | unit | min | max | Initaial value | Row_Column | From | Notes
BSPR_iBattCurr | Input | single |  | A | -700 | 700 | 0 | 1,1 |  | NA
COMR_stVcuFalutLvl | Input | uint8 |  | state | 0 | 15 | 0 | 1,1 |  | NA
DSMR_stFaultRank | Input | uint8 |  | state | 0 | 3 | 0 | 1,1 |  | NA
BSPR_tBattTempMax | Input | single |  | C | -40 | 125 | 0 | 1,1 |  | NA
BSPR_tBattTempMin | Input | single |  | C | -40 | 125 | 0 | 1,1 |  | NA
BSPR_tBattTempAvrg | Input | single |  | C | -40 | 125 | 0 | 1,1 |  | NA
BSPR_uCellVoltMax | Input | single |  | V | 0 | 5 | 0 | 1,1 |  | NA
BSPR_uCellVoltMin | Input | single |  | V | 0 | 5 | 0 | 1,1 |  | NA
BCMR_bDChrgWkup | Input | boolean |  | flg | 0 | 1 | 0 | 1,1 |  | NA
BCMR_bDChrgCnnt | Input | boolean |  | flg | 0 | 1 | 0 | 1,1 |  | NA
BSER_rSocDspl | Input | single |  | % | 0 | 100 | 0 | 1,1 |  | NA
BSER_rSoc | Input | single |  | % | 0 | 100 | 0 | 1,1 |  | NA
COMR_iDcChrgMaxCurrOutputPmtdCml | Input | single |  | A | -700 | 700 | 0 | 1,1 |  | NA
COMR_uDcChrgMaxVoltOutputPmtdCml | Input | single |  | V | 0 | 500 | 0 | 1,1 |  | NA
COMR_uDcChrgMinVoltOutputPmtdCml | Input | single |  | V | 0 | 500 | 0 | 1,1 |  | NA
COMR_iDcChrgMinCurrOutputPmtdCml | Input | single |  | A | -700 | 700 | 0 | 1,1 |  | NA
BCMR_flgDChrgFulChk | Output | boolean |  | flg | 0 | 1 | 0 | 1,1 |  | NA
BCMR_bDChrgFul | Input | boolean |  | flg | 0 | 1 | 0 | 1,1 |  | NA
BSPR_uPackVolt | Input | single |  | V | 0 | 500 | 0 | 1,1 |  | NA
BSPR_uBattVolt | Input | single |  | V | 0 | 500 | 0 | 1,1 |  | NA
BCMR_iDChrgCurrReqCalc | Output | single |  | A | -700 | 700 | 0 | 1,1 |  | NA
BCMR_uDcChrgVoltReqCalc | Output | single |  | v | 0 | 500 | 0 | 1,1 |  | NA
BCMR_bStakeParaOk | Output | boolean |  | flg | 0 | 1 | 0 | 1,1 |  | NA
BCMR_tiRemDChrgTime | Output | single |  | min | 0 | 2047 | 0 | 1,1 |  | NA
BCMR_stDChrgCnnt | Output | uint8 |  | state | 0 | 15 | 0 | 1,1 |  | NA
COMR_pwrChrgLdReq | Input | single |  | kw | 0 | 26 | 0 | 1,1 |  | NA
BCMR_iDChrgBattCurrReqCalc | Output | single |  | A | -700 | 700 | 0 | 1,1 |  | NA
BCMR_iDChrgLoadCurrReqCalc | Output | single |  | A | -700 | 700 | 0 | 1,1 |  | NA
BCMR_ahAccumDChrgAh | Output | single |  | AH | 0 | 200 | 0 | 1,1 |  | NA
BCMR_bAccumAhDChrgFul | Output | boolean |  | flg | 0 | 1 | 0 | 1,1 |  | NA
BCMR_flgDChrgPwrRdc | Output | boolean |  | flg | 0 | 1 | 0 | 1,1 |  | NA
BCMR_stDChrgDebugOut | Input | uint8 |  | state | 0 | 3 | 0 | 1,1 |  | NA
BCMR_bDChrgCurrModifyEna | Input | boolean |  | flg | 0 | 1 | 0 | 1,1 |  | NA
DFC_CoolPerfPlaus | Input | uint8 |  | state | 0 | 3 | 0 | 1,1 |  | NA
BCMR_bDChrgFul | Input | boolean |  | flg | 0 | 1 | 0 | 1,1 |  | NA
BSER_rSoh | Input | single |  | % | 0 | 100 | 0 | 1,1 |  | NA
COMR_valAcmDist | Input | single |  | % | 0 | 100 | 0 | 1,1 |  | NA
COMR_flgAcmDistVld | Input | boolean |  | flg | 0 | 1 | 0 | 1,1 |  | NA
BCMR_numDChrgTempStepMix2 | Output | uint8 |  | state | 0 | 14 | 0 | 1,1 |  | NA
BCMR_numDChrgVoltStepMix2 | Output | uint8 |  | state | 0 | 14 | 0 | 1,1 |  | NA
BCMR_iDChrgCalcMix2 | Output | single |  | A | 0 | 500 | 0 | 1,1 |  | NA
BCMR_numDChrgVoltStepMax | Output | uint8 |  | state | 0 | 14 | 0 | 1,1 |  | NA
BCMR_numDChrgTempStepMax | Output | uint8 |  | state | 0 | 14 | 0 | 1,1 |  | NA
BCMR_iDChrgCalcMax | Output | single |  | A | 0 | 500 | 0 | 1,1 |  | NA
BCMR_bDChrgCurrReqEna | Output | boolean |  | flg | 0 | 1 | 0 | 1,1 |  | NA
BCMR_bDChrgCurrOutputEna | Output | boolean |  | flg | 0 | 1 | 0 | 1,1 |  | NA
COMR_flgRxCCS | Input | boolean |  | flag | 0 | 1 | 0 | 1,1 |  | NA

## parameters
Variable | Value | Min | Max | Data Type | Row_Column | Units | Header File | Source File | description
BCMR_ahDChgBattNominalCapa_C | 174, | 0 | 200 | single | 1,1 | Ah | dchrg_para_parameters.h | dchrg_para_parameters.c
BCMR_bCurrCalSelect_C | 0, | 0 | 1 | boolean | 1,1 | flg | dchrg_para_parameters.h | dchrg_para_parameters.c
BCMR_G1E0PlatformSwPara_C | 0, | 0 | 1 | boolean | 1,1 | flag | dchrg_para_parameters.h | dchrg_para_parameters.c
BCMR_iCurrDcr_C | 0.03, | 0 | 100 | single | 1,1 | A | dchrg_para_parameters.h | dchrg_para_parameters.c
BCMR_iCurrIcr_C | 0.08, | 0 | 100 | single | 1,1 | A | dchrg_para_parameters.h | dchrg_para_parameters.c
BCMR_iDcChrgCurrAbnorm_T | 0,0,0,0,0,0,0,0,0,0,0,0,0,0, 0.173,0.164,0.13,0.1,0.08,0.05,0.05,0.05,0.046,0.04,0.035,0.031,0.01,0.0, 0.295,0.227,0.211,0.17,0.13,0.1,0.08,0.06,0.052,0.045,0.045,0.043,0.01,0.0, 0.417,0.327,0.301,0.24,0.19,0.15,0.11,0.1,0.092,0.057,0.057,0.057,0.01,0.0, 0.57,0.455,0.391,0.34,0.26,0.207,0.16,0.11,0.103,0.057,0.057,0.057,0.01,0.0, 0.609,0.609,0.57,0.464,0.397,0.333,0.282,0.241,0.201,0.178,0.155,0.126,0.02,0.0, 0.902,0.902,0.707,0.62,0.509,0.385,0.356,0.305,0.259,0.236,0.201,0.178,0.02,0.0, 1.075,1.075,0.839,0.73,0.649,0.517,0.454,0.397,0.351,0.322,0.276,0.236,0.05,0.0, 1.322,1.322,1.103,0.92,0.747,0.626,0.557,0.471,0.391,0.333,0.316,0.27,0.05,0.0, 1.322,1.322,1.322,1.19,0.966,0.81,0.724,0.615,0.506,0.333,0.333,0.293,0.1,0.0, 1.322,1.322,1.322,1.322,1.322,1.207,1.023,0.833,0.707,0.5,0.5,0.333,0.1,0.0, 0.529,0.529,0.529,0.529,0.529,0.483,0.409,0.333,0.283,0.2,0.2,0.133,0.01,0.0, 0.529,0.529,0.529,0.529,0.529,0.483,0.409,0.333,0.283,0.2,0.2,0.133,0.01,0.0, 0.133,0.133,0.133,0.133,0.133,0.133,0.133,0.133,0.133,0.133,0.133,0.133,0.01,0.0, | 0 | 2 | single | 14,14 | A | dchrg_para_parameters.h | dchrg_para_parameters.c
BCMR_iDcChrgCurrAbnormMAP_T | 0,0,0,0,0,0,0,0,0,0,0,0,0,0,0,0, 0.173,0.173,0.173,0.164,0.130,0.100,0.080,0.050,0.050,0.050,0.046,0.040,0.035,0.031,0.031,0.010, 0.295,0.295,0.295,0.227,0.211,0.170,0.130,0.100,0.080,0.060,0.052,0.045,0.045,0.043,0.043,0.010, 0.417,0.417,0.417,0.327,0.301,0.240,0.190,0.150,0.110,0.100,0.092,0.057,0.057,0.057,0.057,0.010, 0.570,0.570,0.570,0.455,0.391,0.340,0.260,0.207,0.160,0.110,0.103,0.057,0.057,0.057,0.057,0.010, 0.609,0.609,0.609,0.609,0.570,0.464,0.397,0.333,0.282,0.241,0.201,0.178,0.155,0.126,0.126,0.020, 0.902,0.902,0.902,0.902,0.707,0.620,0.509,0.385,0.356,0.305,0.259,0.236,0.201,0.178,0.178,0.020, 1.075,1.075,1.075,1.075,0.839,0.730,0.649,0.517,0.454,0.397,0.351,0.322,0.276,0.236,0.236,0.050, 1.322,1.322,1.322,1.322,1.103,0.920,0.747,0.626,0.557,0.471,0.391,0.333,0.316,0.270,0.270,0.050, 1.322,1.322,1.322,1.322,1.322,1.190,0.966,0.810,0.724,0.615,0.506,0.333,0.333,0.293,0.293,0.050, 1.322,1.322,1.322,1.322,1.322,1.322,1.322,1.207,1.023,0.833,0.707,0.500,0.500,0.333,0.333,0.050, 1.322,1.322,1.322,1.322,1.322,1.322,1.322,1.207,1.023,0.833,0.707,0.500,0.500,0.333,0.333,0.050, 0.572,0.572,0.572,0.572,0.572,0.572,0.572,0.483,0.409,0.333,0.283,0.200,0.200,0.133,0.133,0.050, 0.572,0.572,0.572,0.572,0.572,0.572,0.572,0.483,0.409,0.333,0.283,0.200,0.200,0.133,0.133,0.050, 0.552,0.552,0.552,0.552,0.552,0.552,0.552,0.483,0.409,0.333,0.283,0.200,0.200,0.133,0.133,0.050, 0.133,0.133,0.133,0.133,0.133,0.133,0.133,0.133,0.133,0.133,0.133,0.133,0.133,0.133,0.133,0.050, 0,0,0,0,0,0,0,0,0,0,0,0,0,0,0,0, | 0 | 2 | single | 17,16 | A | dchrg_para_parameters.h | dchrg_para_parameters.c
BCMR_iDcChrgCurrNew_T | 0,0,0,0,0,0,0,0,0,0,0,0,0,0, 0.173,0.164,0.13,0.1,0.08,0.05,0.05,0.05,0.046,0.04,0.035,0.031,0.028,0.028, 0.295,0.227,0.211,0.17,0.13,0.1,0.08,0.06,0.052,0.045,0.045,0.043,0.028,0.028, 0.417,0.327,0.301,0.24,0.19,0.15,0.11,0.1,0.092,0.057,0.057,0.057,0.04,0.04, 0.57,0.455,0.391,0.34,0.26,0.207,0.16,0.11,0.103,0.057,0.057,0.057,0.04,0.04, 0.609,0.609,0.57,0.464,0.397,0.333,0.282,0.241,0.201,0.178,0.155,0.126,0.057,0.057, 0.902,0.902,0.707,0.62,0.509,0.385,0.356,0.305,0.259,0.236,0.201,0.178,0.057,0.057, 1.075,1.075,0.839,0.73,0.649,0.517,0.454,0.397,0.351,0.322,0.276,0.236,0.057,0.057, 1.379,1.379,1.103,0.92,0.747,0.626,0.557,0.471,0.391,0.333,0.316,0.27,0.057,0.057, 1.43,1.43,1.425,1.19,0.966,0.81,0.724,0.615,0.506,0.333,0.333,0.293,0.057,0.057, 1.43,1.43,1.43,1.43,1.43,1.207,1.023,0.833,0.707,0.5,0.5,0.333,0.333,0.057, 1.43,1.43,1.43,1.43,1.43,1.207,1.023,0.833,0.707,0.5,0.5,0.333,0.333,0.057, 1.379,1.379,1.379,1.379,1.379,1.207,1.023,0.833,0.707,0.5,0.5,0.333,0.333,0.057, 0.333,0.333,0.333,0.333,0.333,0.333,0.333,0.333,0.333,0.333,0.333,0.333,0.057,0.057, | 0 | 2 | single | 14,14 | C | dchrg_para_parameters.h | dchrg_para_parameters.c
BCMR_iDcChrgCurrNewMAP_T | 0,0,0,0,0,0,0,0,0,0,0,0,0,0,0,0, 0.173,0.173,0.173,0.164,0.130,0.100,0.080,0.050,0.050,0.050,0.046,0.040,0.035,0.031,0.031,0.020, 0.295,0.295,0.295,0.227,0.211,0.170,0.130,0.100,0.080,0.060,0.052,0.045,0.045,0.043,0.043,0.020, 0.417,0.417,0.417,0.327,0.301,0.240,0.190,0.150,0.110,0.100,0.092,0.057,0.057,0.057,0.057,0.020, 0.570,0.570,0.570,0.455,0.391,0.340,0.260,0.207,0.160,0.110,0.103,0.057,0.057,0.057,0.057,0.040, 0.609,0.609,0.609,0.609,0.570,0.464,0.397,0.333,0.282,0.241,0.201,0.178,0.155,0.126,0.126,0.050, 0.902,0.902,0.902,0.902,0.707,0.620,0.509,0.385,0.356,0.305,0.259,0.236,0.201,0.178,0.178,0.100, 1.075,1.075,1.075,1.075,0.839,0.730,0.649,0.517,0.454,0.397,0.351,0.322,0.276,0.236,0.236,0.100, 1.379,1.379,1.379,1.379,1.103,0.920,0.747,0.626,0.557,0.471,0.391,0.333,0.316,0.270,0.270,0.100, 1.430,1.430,1.430,1.430,1.425,1.190,0.966,0.810,0.724,0.615,0.506,0.333,0.333,0.293,0.293,0.100, 1.430,1.430,1.430,1.430,1.430,1.430,1.430,1.207,1.023,0.833,0.707,0.500,0.500,0.333,0.333,0.100, 1.430,1.430,1.430,1.430,1.430,1.430,1.430,1.207,1.023,0.833,0.707,0.500,0.500,0.333,0.333,0.100, 1.430,1.430,1.430,1.430,1.430,1.430,1.430,1.207,1.023,0.833,0.707,0.500,0.500,0.333,0.333,0.100, 1.430,1.430,1.430,1.430,1.430,1.430,1.430,1.207,1.023,0.833,0.707,0.500,0.500,0.333,0.333,0.100, 1.379,1.379,1.379,1.379,1.379,1.379,1.379,1.207,1.023,0.833,0.707,0.500,0.500,0.333,0.333,0.100, 0.333,0.333,0.333,0.333,0.333,0.333,0.333,0.333,0.333,0.333,0.333,0.333,0.333,0.333,0.333,0.050, 0,0,0,0,0,0,0,0,0,0,0,0,0,0,0,0, | 0 | 2 | single | 17,16 | C | dchrg_para_parameters.h | dchrg_para_parameters.c
BCMR_iDcChrgCurrOld_T | 0,0,0,0,0,0,0,0,0,0,0,0,0,0, 0.173,0.164,0.13,0.1,0.08,0.05,0.05,0.05,0.046,0.04,0.035,0.031,0.028,0.028, 0.295,0.227,0.211,0.17,0.13,0.1,0.08,0.06,0.052,0.045,0.045,0.043,0.028,0.028, 0.417,0.327,0.301,0.24,0.19,0.15,0.11,0.1,0.092,0.055,0.055,0.055,0.04,0.04, 0.57,0.455,0.391,0.34,0.26,0.207,0.16,0.11,0.103,0.055,0.055,0.055,0.04,0.04, 0.609,0.609,0.57,0.464,0.397,0.333,0.282,0.241,0.201,0.178,0.155,0.126,0.057,0.057, 0.902,0.902,0.707,0.62,0.509,0.385,0.356,0.305,0.259,0.236,0.201,0.178,0.057,0.057, 1.075,1.075,0.839,0.73,0.649,0.517,0.454,0.397,0.351,0.322,0.276,0.236,0.057,0.057, 1.379,1.379,1.103,0.92,0.747,0.626,0.557,0.471,0.391,0.333,0.316,0.27,0.057,0.057, 1.43,1.43,1.425,1.19,0.966,0.81,0.724,0.615,0.506,0.333,0.333,0.293,0.057,0.057, 1.43,1.43,1.43,1.43,1.27,0.966,0.833,0.69,0.621,0.333,0.333,0.333,0.333,0.057, 1.43,1.43,1.43,1.43,1.27,0.966,0.833,0.69,0.621,0.333,0.333,0.333,0.333,0.057, 1.379,1.379,1.379,1.379,1.27,0.966,0.833,0.69,0.621,0.333,0.333,0.333,0.333,0.057, 0.333,0.333,0.333,0.333,0.333,0.333,0.333,0.333,0.333,0.333,0.333,0.333,0.057,0.057, | 0 | 2 | single | 14,14 | C | dchrg_para_parameters.h | dchrg_para_parameters.c
BCMR_iDcChrgCurrOldAbnorm_T | 0,0,0,0,0,0,0,0,0,0,0,0,0,0, 0.173,0.164,0.13,0.1,0.08,0.05,0.05,0.05,0.046,0.04,0.035,0.031,0.01,0.0, 0.295,0.227,0.211,0.17,0.13,0.1,0.08,0.06,0.052,0.045,0.045,0.043,0.01,0.0, 0.417,0.327,0.301,0.24,0.19,0.15,0.11,0.1,0.092,0.055,0.055,0.055,0.01,0.0, 0.57,0.455,0.391,0.34,0.26,0.207,0.16,0.11,0.103,0.055,0.055,0.055,0.01,0.0, 0.609,0.609,0.57,0.464,0.397,0.333,0.282,0.241,0.201,0.178,0.155,0.126,0.02,0.0, 0.902,0.902,0.707,0.62,0.509,0.385,0.356,0.305,0.259,0.236,0.201,0.178,0.02,0.0, 1.075,1.075,0.839,0.73,0.649,0.517,0.454,0.397,0.351,0.322,0.276,0.236,0.05,0.0, 1.322,1.322,1.103,0.92,0.747,0.626,0.557,0.471,0.391,0.333,0.333,0.316,0.05,0.0, 1.322,1.322,1.322,1.19,0.966,0.81,0.724,0.615,0.506,0.333,0.333,0.333,0.1,0.0, 1.322,1.322,1.322,1.322,1.27,0.966,0.833,0.69,0.621,0.333,0.333,0.333,0.1,0.0, 0.529,0.529,0.529,0.529,0.508,0.386,0.333,0.276,0.248,0.133,0.133,0.133,0.01,0.0, 0.529,0.529,0.529,0.529,0.508,0.386,0.333,0.276,0.248,0.133,0.133,0.133,0.01,0.0, 0.133,0.133,0.133,0.133,0.133,0.133,0.133,0.133,0.133,0.133,0.133,0.133,0.01,0.0, | 0 | 2 | single | 14,14 | A | dchrg_para_parameters.h | dchrg_para_parameters.c
BCMR_iDcChrgCurrOldAbnormMAP_T | 0,0,0,0,0,0,0,0,0,0,0,0,0,0,0,0, 0.173,0.173,0.173,0.164,0.130,0.100,0.080,0.050,0.050,0.050,0.046,0.040,0.035,0.031,0.031,0.010, 0.295,0.295,0.295,0.227,0.211,0.170,0.130,0.100,0.080,0.060,0.052,0.045,0.045,0.043,0.043,0.010, 0.417,0.417,0.417,0.327,0.301,0.240,0.190,0.150,0.110,0.100,0.092,0.055,0.055,0.055,0.055,0.010, 0.570,0.570,0.570,0.455,0.391,0.340,0.260,0.207,0.160,0.110,0.103,0.055,0.055,0.055,0.055,0.010, 0.609,0.609,0.609,0.609,0.570,0.464,0.397,0.333,0.282,0.241,0.201,0.178,0.155,0.126,0.126,0.020, 0.902,0.902,0.902,0.902,0.707,0.620,0.509,0.385,0.356,0.305,0.259,0.236,0.201,0.178,0.178,0.020, 1.075,1.075,1.075,1.075,0.839,0.730,0.649,0.517,0.454,0.397,0.351,0.322,0.276,0.236,0.236,0.050, 1.322,1.322,1.322,1.322,1.103,0.920,0.747,0.626,0.557,0.471,0.391,0.333,0.333,0.316,0.316,0.050, 1.322,1.322,1.322,1.322,1.322,1.190,0.966,0.810,0.724,0.615,0.506,0.333,0.333,0.333,0.333,0.050, 1.322,1.322,1.322,1.322,1.322,1.322,1.270,0.966,0.833,0.690,0.621,0.333,0.333,0.333,0.333,0.050, 1.322,1.322,1.322,1.322,1.322,1.322,1.270,0.966,0.833,0.690,0.621,0.333,0.333,0.333,0.333,0.050, 0.572,0.572,0.572,0.572,0.572,0.572,0.508,0.386,0.333,0.276,0.248,0.133,0.133,0.133,0.133,0.050, 0.572,0.572,0.572,0.572,0.572,0.572,0.508,0.386,0.333,0.276,0.248,0.133,0.133,0.133,0.133,0.050, 0.552,0.552,0.552,0.552,0.552,0.552,0.508,0.386,0.333,0.276,0.248,0.133,0.133,0.133,0.133,0.050, 0.133,0.133,0.133,0.133,0.133,0.133,0.133,0.133,0.133,0.133,0.133,0.133,0.133,0.133,0.133,0.050, 0,0,0,0,0,0,0,0,0,0,0,0,0,0,0,0, | 0 | 2 | single | 17,16 | A | dchrg_para_parameters.h | dchrg_para_parameters.c
BCMR_iDcChrgCurrOldMAP_T | 0,0,0,0,0,0,0,0,0,0,0,0,0,0,0,0, 0.173,0.173,0.173,0.164,0.130,0.100,0.080,0.050,0.050,0.050,0.046,0.040,0.035,0.031,0.031,0.020, 0.295,0.295,0.295,0.227,0.211,0.170,0.130,0.100,0.080,0.060,0.052,0.045,0.045,0.043,0.043,0.020, 0.417,0.417,0.417,0.327,0.301,0.240,0.190,0.150,0.110,0.100,0.092,0.055,0.055,0.055,0.057,0.020, 0.570,0.570,0.570,0.455,0.391,0.340,0.260,0.207,0.160,0.110,0.103,0.055,0.055,0.055,0.057,0.040, 0.609,0.609,0.609,0.609,0.570,0.464,0.397,0.333,0.282,0.241,0.201,0.178,0.155,0.126,0.126,0.050, 0.902,0.902,0.902,0.902,0.707,0.620,0.509,0.385,0.356,0.305,0.259,0.236,0.201,0.178,0.178,0.100, 1.075,1.075,1.075,1.075,0.839,0.730,0.649,0.517,0.454,0.397,0.351,0.322,0.276,0.236,0.236,0.100, 1.379,1.379,1.379,1.379,1.103,0.920,0.747,0.626,0.557,0.471,0.391,0.333,0.316,0.270,0.270,0.100, 1.430,1.430,1.430,1.430,1.425,1.190,0.966,0.810,0.724,0.615,0.506,0.333,0.333,0.293,0.293,0.100, 1.430,1.430,1.430,1.430,1.430,1.430,1.270,0.966,0.833,0.690,0.621,0.333,0.333,0.333,0.333,0.100, 1.430,1.430,1.430,1.430,1.430,1.430,1.270,0.966,0.833,0.690,0.621,0.333,0.333,0.333,0.333,0.100, 1.430,1.430,1.430,1.430,1.430,1.430,1.270,0.966,0.833,0.690,0.621,0.333,0.333,0.333,0.333,0.100, 1.430,1.430,1.430,1.430,1.430,1.430,1.270,0.966,0.833,0.690,0.621,0.333,0.333,0.333,0.333,0.100, 1.379,1.379,1.379,1.379,1.379,1.379,1.270,0.966,0.833,0.690,0.621,0.333,0.333,0.333,0.333,0.100, 0.333,0.333,0.333,0.333,0.333,0.333,0.333,0.333,0.333,0.333,0.333,0.333,0.333,0.333,0.333,0.050, 0,0,0,0,0,0,0,0,0,0,0,0,0,0,0,0, | 0 | 2 | single | 17,16 | C | dchrg_para_parameters.h | dchrg_para_parameters.c
BCMR_iDCCurrDecStep_C | 0.01, | 0 | 100 | single | 1,1 | A | dchrg_para_parameters.h | dchrg_para_parameters.c
BCMR_iDCCurrDecThrd_C | -1, | -500 | 500 | single | 1,1 | A | dchrg_para_parameters.h | dchrg_para_parameters.c
BCMR_iDCCurrDiff_C | 1, | 0 | 100 | single | 1,1 | A | dchrg_para_parameters.h | dchrg_para_parameters.c
BCMR_iDCCurrFil_C | 0.1, | 0 | 100 | single | 1,1 | A | dchrg_para_parameters.h | dchrg_para_parameters.c
BCMR_iDCCurrIncStep_C | 0.05, | 0 | 100 | single | 1,1 | A | dchrg_para_parameters.h | dchrg_para_parameters.c
BCMR_iDCCurrIncThrd_C | 1, | -500 | 500 | single | 1,1 | A | dchrg_para_parameters.h | dchrg_para_parameters.c
BCMR_iDChrgCurrCutOff_C | 20, | 0 | 50 | single | 1,1 | A | dchrg_para_parameters.h | dchrg_para_parameters.c
BCMR_numCcsPwrSelc_C | 3, | 0 | 100 | uint8 | 1,1 | num | dchrg_para_parameters.h | dchrg_para_parameters.c
BCMR_pctBmsPwrRdc_C | 0.8, | 0 | 1 | single | 1,1 | % | dchrg_para_parameters.h | dchrg_para_parameters.c
BCMR_rCurrDcr_C | 0.0010, | 0 | 1 | single | 1,1 | C | dchrg_para_parameters.h | dchrg_para_parameters.c
BCMR_rCurrIcr_C | 0.0002, | 0 | 1 | single | 1,1 | C | dchrg_para_parameters.h | dchrg_para_parameters.c
BCMR_rDchrgLoadCoef_C | 1, | 0 | 1 | single | 1,1 | % | dchrg_para_parameters.h | dchrg_para_parameters.c
BCMR_tBattTempMaxFil_C | 2, | 0 | 100 | single | 1,1 | A | dchrg_para_parameters.h | dchrg_para_parameters.c
BCMR_tBattTempSelcLmtDwn_C | 0, | -40 | 125 | single | 1,1 | C | dchrg_para_parameters.h | dchrg_para_parameters.c
BCMR_tBattTempSelcLmtUp_C | 25, | -40 | 125 | single | 1,1 | C | dchrg_para_parameters.h | dchrg_para_parameters.c
BCMR_tDcChrgCellTemp_A | -21,-20,-15,-10,-5,0,5,10,15,20,25,30,35,40,45,50,54, | -40 | 250 | single | 17,1 | deg | dchrg_para_parameters.h | dchrg_para_parameters.c
BCMR_tDcChrgCellTemp1_A | -20,-15,-10,-5,0,5,10,15,20,25,40,45,50,53.1, | -40 | 85 | single | 14,1 | °C | dchrg_para_parameters.h | dchrg_para_parameters.c
BCMR_tDcChrgCellTemp2_A | -20,-15,-10,-5,0,5,10,15,20,25,35,45,50,53.1, | -40 | 85 | single | 14,1 | °C | dchrg_para_parameters.h | dchrg_para_parameters.c
BCMR_tDchrgLoadLmt_C | -20, | -45 | 85 | single | 1,1 | °C | dchrg_para_parameters.h | dchrg_para_parameters.c
BCMR_tiCellVoltFullCnt_C | 600, | 0 | 1000 | single | 1,1 | s | dchrg_para_parameters.h | dchrg_para_parameters.c
BCMR_tiCurrHysTimeDelay_C | 0.5, | 0 | 10 | single | 1,1 | s | dchrg_para_parameters.h | dchrg_para_parameters.c
BCMR_tiDChgFullChkHold_C | 60, | 0 | 500 | single | 1,1 | s | dchrg_para_parameters.h | dchrg_para_parameters.c
BCMR_tiDChrgCurrReqCalDly_C | 0.5, | 0 | 100 | single | 1,1 | s | dchrg_para_parameters.h | dchrg_para_parameters.c
BCMR_tiDChrgDetParaDebs_C | 0.3, | 0 | 1 | single | 1,1 | s | dchrg_para_parameters.h | dchrg_para_parameters.c
BCMR_tiDChrgFulParaDebs_C | 30, | 0 | 600 | single | 1,1 | s | dchrg_para_parameters.h | dchrg_para_parameters.c
BCMR_tiDChrgFulWait_C | 5, | 0 | 500 | single | 1,1 | s | dchrg_para_parameters.h | dchrg_para_parameters.c
BCMR_tTempDisMapX_A | -21,-20,-15,-10,-5,0,5,10,15,20,25,30,35,40,45,50,54, | -40 | 250 | single | 17,1 | deg | dchrg_para_parameters.h | dchrg_para_parameters.c
BCMR_tTempDisMapY_A | -21,-20,-15,-10,-5,0,5,10,15,20,25,30,35,40,45,50,54, | -40 | 250 | single | 17,1 | deg | dchrg_para_parameters.h | dchrg_para_parameters.c
BCMR_uCellTempHysRng_C | 2, | 0 | 5 | single | 1,1 | °C | dchrg_para_parameters.h | dchrg_para_parameters.c
BCMR_uCellTempStep_A | 0,1,2,3,4,5,6,7,8,9,10,11,12,13, | 0 | 15 | uint8 | 14,1 | num | dchrg_para_parameters.h | dchrg_para_parameters.c
BCMR_uCellVoltHysRng_C | 0.3, | 0 | 0.5 | single | 1,1 | V | dchrg_para_parameters.h | dchrg_para_parameters.c
BCMR_uCellVoltMaxDecFil_C | -0.05, | -100 | 0 | single | 1,1 | A | dchrg_para_parameters.h | dchrg_para_parameters.c
BCMR_uCellVoltMaxIncFil_C | 0.001, | 0 | 100 | single | 1,1 | A | dchrg_para_parameters.h | dchrg_para_parameters.c
BCMR_uCellVoltStep_A | 0,1,2,3,4,5,6,7,8,9,10,11,12,13, | 0 | 15 | uint8 | 14,1 | num | dchrg_para_parameters.h | dchrg_para_parameters.c
BCMR_uDcChrgCellVolt1_A | 3.678,3.715,3.758,3.793,3.832,3.878,3.951,4.053,4.141,4.151,4.202,4.255,4.270,4.295, | 0 | 5 | single | 14,1 | °C | dchrg_para_parameters.h | dchrg_para_parameters.c
BCMR_uDcChrgCellVolt2_A | 3.678,3.715,3.758,3.793,3.832,3.878,3.951,4.053,4.141,4.151,4.202,4.255,4.270,4.295, | 0 | 5 | single | 14,1 | °C | dchrg_para_parameters.h | dchrg_para_parameters.c
BCMR_uDcChrgCellVolt3_A | 3.678,3.715,3.758,3.793,3.832,3.878,3.951,4.053,4.141,4.151,4.202,4.255,4.270,4.295, | 0 | 5 | single | 14,1 | °C | dchrg_para_parameters.h | dchrg_para_parameters.c
BCMR_uDcChrgCellVoltNew_A | 3.200,3.600,3.678,3.715,3.758,3.793,3.832,3.878,3.951,4.053,4.141,4.151,4.202,4.255,4.270,4.295, | 0 | 5 | single | 16,1 | deg | dchrg_para_parameters.h | dchrg_para_parameters.c
BCMR_uDcChrgCellVoltOld_A | 3.200,3.600,3.678,3.715,3.758,3.793,3.821,3.857,3.929,4.053,4.125,4.135,4.181,4.244,4.270,4.295, | 0 | 5 | single | 16,1 | deg | dchrg_para_parameters.h | dchrg_para_parameters.c
BCMR_uDChrgVoltReq_C | 415.6, | 0 | 500 | single | 1,1 | V | dchrg_para_parameters.h | dchrg_para_parameters.c
BCMR_vDcChrgFullCellVolt_C | 4.30, | 0 | 5 | single | 1,1 | V | dchrg_para_parameters.h | dchrg_para_parameters.c
BCMR_vDcChrgFullCellVoltCool_C | 4.30, | 0 | 5 | single | 1,1 | V | dchrg_para_parameters.h | dchrg_para_parameters.c
BCMR_wDchrgLoadOffset_C | 8000, | 0 | 10000 | single | 1,1 | w | dchrg_para_parameters.h | dchrg_para_parameters.c

## CurrTable
Offboard Charge Currentlimit（倍率) | 常规充电窗口
SOC | 5% | 10% | 20% | 30% | 40% | 50% | 60% | 70% | 79% | 80% | 85% | 90% | 95% | 97%
电压/V | 3.555 | 3.599 | 3.659 | 3.691 | 3.73 | 3.794 | 3.889 | 4.002 | 4.107 | 4.12 | 4.184 | 4.247 | 4.27 | 4.3
‘-20≤T<-15 | 0.173 | 0.164 | 0.13 | 0.1 | 0.08 | 0.05 | 0.05 | 0.05 | 0.046 | 0.04 | 0.035 | 0.031 | 0.028 | 0.028
‘-15≤T<-10 | 0.295 | 0.227 | 0.211 | 0.17 | 0.13 | 0.1 | 0.08 | 0.06 | 0.052 | 0.045 | 0.045 | 0.043 | 0.028 | 0.028
‘-10≤T<-5 | 0.417 | 0.327 | 0.301 | 0.24 | 0.19 | 0.15 | 0.11 | 0.1 | 0.092 | 0.057 | 0.057 | 0.057 | 0.040 | 0.040
‘-5≤T<0 | 0.57 | 0.455 | 0.391 | 0.34 | 0.26 | 0.207 | 0.16 | 0.11 | 0.103 | 0.057 | 0.057 | 0.057 | 0.040 | 0.040
‘0≤T<5 | 0.609 | 0.609 | 0.57 | 0.464 | 0.397 | 0.333 | 0.282 | 0.241 | 0.201 | 0.178 | 0.155 | 0.126 | 0.057 | 0.057
‘5≤T<10 | 0.902 | 0.902 | 0.707 | 0.62 | 0.509 | 0.385 | 0.356 | 0.305 | 0.259 | 0.236 | 0.201 | 0.178 | 0.057 | 0.057
‘10≤T<15 | 1.075 | 1.075 | 0.839 | 0.73 | 0.649 | 0.517 | 0.454 | 0.397 | 0.351 | 0.322 | 0.276 | 0.236 | 0.057 | 0.057
‘15≤T<20 | 1.379 | 1.379 | 1.103 | 0.92 | 0.747 | 0.626 | 0.557 | 0.471 | 0.391 | 0.333 | 0.316 | 0.27 | 0.057 | 0.057
‘20≤T<25 | 1.43 | 1.43 | 1.425 | 1.19 | 0.966 | 0.81 | 0.724 | 0.615 | 0.506 | 0.333 | 0.333 | 0.293 | 0.057 | 0.057
‘25≤T<40 | 1.43 | 1.43 | 1.43 | 1.43 | 1.43 | 1.207 | 1.023 | 0.833 | 0.707 | 0.5 | 0.5 | 0.333 | 0.333 | 0.057
‘40≤T<45 | 1.43 | 1.43 | 1.43 | 1.43 | 1.43 | 1.207 | 1.023 | 0.833 | 0.707 | 0.5 | 0.5 | 0.333 | 0.333 | 0.057
‘45≤T<50 | 1.379 | 1.379 | 1.379 | 1.379 | 1.379 | 1.207 | 1.023 | 0.833 | 0.707 | 0.5 | 0.5 | 0.333 | 0.333 | 0.057
‘50≤T≤53 | 0.333 | 0.333 | 0.333 | 0.333 | 0.333 | 0.333 | 0.333 | 0.333 | 0.333 | 0.333 | 0.333 | 0.333 | 0.057 | 0.057
＞53℃ | 0 | 0 | 0 | 0 | 0 | 0 | 0 | 0 | 0 | 0 | 0 | 0 | 0 | 0
Offboard Charge Currentlimit（倍率) | 老化充电窗口
SOC | 5% | 10% | 20% | 30% | 40% | 50% | 60% | 70% | 79% | 80% | 85% | 90% | 95% | 97%
电压/V | 3.555 | 3.599 | 3.659 | 3.691 | 3.73 | 3.794 | 3.889 | 4.002 | 4.107 | 4.12 | 4.184 | 4.247 | 4.27 | 4.3
‘-20≤T<-15 | 0.173 | 0.164 | 0.13 | 0.1 | 0.08 | 0.05 | 0.05 | 0.05 | 0.046 | 0.04 | 0.035 | 0.031 | 0.028 | 0.028
‘-15≤T<-10 | 0.295 | 0.227 | 0.211 | 0.17 | 0.13 | 0.1 | 0.08 | 0.06 | 0.052 | 0.045 | 0.045 | 0.043 | 0.028 | 0.028
‘-10≤T<-5 | 0.417 | 0.327 | 0.301 | 0.24 | 0.19 | 0.15 | 0.11 | 0.1 | 0.092 | 0.055 | 0.055 | 0.055 | 0.040 | 0.040
‘-5≤T<0 | 0.57 | 0.455 | 0.391 | 0.34 | 0.26 | 0.207 | 0.16 | 0.11 | 0.103 | 0.055 | 0.055 | 0.055 | 0.040 | 0.040
‘0≤T<5 | 0.609 | 0.609 | 0.57 | 0.464 | 0.397 | 0.333 | 0.282 | 0.241 | 0.201 | 0.178 | 0.155 | 0.126 | 0.057 | 0.057
‘5≤T<10 | 0.902 | 0.902 | 0.707 | 0.62 | 0.509 | 0.385 | 0.356 | 0.305 | 0.259 | 0.236 | 0.201 | 0.178 | 0.057 | 0.057
‘10≤T<15 | 1.075 | 1.075 | 0.839 | 0.73 | 0.649 | 0.517 | 0.454 | 0.397 | 0.351 | 0.322 | 0.276 | 0.236 | 0.057 | 0.057
‘15≤T<20 | 1.379 | 1.379 | 1.103 | 0.92 | 0.747 | 0.626 | 0.557 | 0.471 | 0.391 | 0.333 | 0.316 | 0.27 | 0.057 | 0.057
‘20≤T<25 | 1.43 | 1.43 | 1.425 | 1.19 | 0.966 | 0.81 | 0.724 | 0.615 | 0.506 | 0.333 | 0.333 | 0.293 | 0.057 | 0.057
‘25≤T<40 | 1.43 | 1.43 | 1.43 | 1.43 | 1.27 | 0.966 | 0.833 | 0.69 | 0.621 | 0.333 | 0.333 | 0.333 | 0.333 | 0.057
‘40≤T<45 | 1.43 | 1.43 | 1.43 | 1.43 | 1.27 | 0.966 | 0.833 | 0.69 | 0.621 | 0.333 | 0.333 | 0.333 | 0.333 | 0.057
‘45≤T<50 | 1.379 | 1.379 | 1.379 | 1.379 | 1.27 | 0.966 | 0.833 | 0.69 | 0.621 | 0.333 | 0.333 | 0.333 | 0.333 | 0.057
‘50≤T≤53 | 0.333 | 0.333 | 0.333 | 0.333 | 0.333 | 0.333 | 0.333 | 0.333 | 0.333 | 0.333 | 0.333 | 0.333 | 0.057 | 0.057
＞53℃ | 0 | 0 | 0 | 0 | 0 | 0 | 0 | 0 | 0 | 0 | 0 | 0 | 0 | 0
Offboard Charge Currentlimit（倍率) | 无水冷充电窗口
SOC | 5% | 10% | 20% | 30% | 40% | 50% | 60% | 70% | 79% | 80% | 85% | 90% | 95% | 97%
电压/V | 3.555 | 3.599 | 3.659 | 3.691 | 3.73 | 3.794 | 3.889 | 4.002 | 4.107 | 4.12 | 4.184 | 4.247 | 4.27 | 4.3
‘-20≤T<-15 | 0.173 | 0.164 | 0.13 | 0.1 | 0.08 | 0.05 | 0.05 | 0.05 | 0.046 | 0.04 | 0.035 | 0.031 | 0.01 | 0
‘-15≤T<-10 | 0.295 | 0.227 | 0.211 | 0.17 | 0.13 | 0.1 | 0.08 | 0.06 | 0.052 | 0.045 | 0.045 | 0.043 | 0.01 | 0
‘-10≤T<-5 | 0.417 | 0.327 | 0.301 | 0.24 | 0.19 | 0.15 | 0.11 | 0.1 | 0.092 | 0.057 | 0.057 | 0.057 | 0.01 | 0
‘-5≤T<0 | 0.57 | 0.455 | 0.391 | 0.34 | 0.26 | 0.207 | 0.16 | 0.11 | 0.103 | 0.057 | 0.057 | 0.057 | 0.01 | 0
‘0≤T<5 | 0.609 | 0.609 | 0.57 | 0.464 | 0.397 | 0.333 | 0.282 | 0.241 | 0.201 | 0.178 | 0.155 | 0.126 | 0.02 | 0
‘5≤T<10 | 0.902 | 0.902 | 0.707 | 0.62 | 0.509 | 0.385 | 0.356 | 0.305 | 0.259 | 0.236 | 0.201 | 0.178 | 0.02 | 0
‘10≤T<15 | 1.075 | 1.075 | 0.839 | 0.73 | 0.649 | 0.517 | 0.454 | 0.397 | 0.351 | 0.322 | 0.276 | 0.236 | 0.05 | 0
‘15≤T<20 | 1.322 | 1.322 | 1.103 | 0.92 | 0.747 | 0.626 | 0.557 | 0.471 | 0.391 | 0.333 | 0.316 | 0.27 | 0.05 | 0
‘20≤T<25 | 1.322 | 1.322 | 1.322 | 1.19 | 0.966 | 0.81 | 0.724 | 0.615 | 0.506 | 0.333 | 0.333 | 0.293 | 0.1 | 0
‘25≤T<35 | 1.322 | 1.322 | 1.322 | 1.322 | 1.322 | 1.207 | 1.023 | 0.833 | 0.707 | 0.5 | 0.5 | 0.333 | 0.1 | 0
‘35≤T<45 | 0.529 | 0.529 | 0.529 | 0.529 | 0.529 | 0.483 | 0.409 | 0.333 | 0.283 | 0.2 | 0.2 | 0.133 | 0.01 | 0
‘45≤T<50 | 0.529 | 0.529 | 0.529 | 0.529 | 0.529 | 0.483 | 0.409 | 0.333 | 0.283 | 0.2 | 0.2 | 0.133 | 0.01 | 0
‘50≤T≤53 | 0.133 | 0.133 | 0.133 | 0.133 | 0.133 | 0.133 | 0.133 | 0.133 | 0.133 | 0.133 | 0.133 | 0.133 | 0.01 | 0
＞53℃ | 0 | 0 | 0 | 0 | 0 | 0 | 0 | 0 | 0 | 0 | 0 | 0 | 0 | 0
Offboard Charge Currentlimit（倍率) | 无水冷老化充电窗口
SOC | 5% | 10% | 20% | 30% | 40% | 50% | 60% | 70% | 79% | 80% | 85% | 90% | 95% | 97%
电压/V | 3.555 | 3.599 | 3.659 | 3.691 | 3.73 | 3.794 | 3.889 | 4.002 | 4.107 | 4.12 | 4.184 | 4.247 | 4.27 | 4.3
‘-20≤T<-15 | 0.173 | 0.164 | 0.13 | 0.1 | 0.08 | 0.05 | 0.05 | 0.05 | 0.046 | 0.04 | 0.035 | 0.031 | 0.01 | 0
‘-15≤T<-10 | 0.295 | 0.227 | 0.211 | 0.17 | 0.13 | 0.1 | 0.08 | 0.06 | 0.052 | 0.045 | 0.045 | 0.043 | 0.01 | 0
‘-10≤T<-5 | 0.417 | 0.327 | 0.301 | 0.24 | 0.19 | 0.15 | 0.11 | 0.1 | 0.092 | 0.055 | 0.055 | 0.055 | 0.01 | 0
‘-5≤T<0 | 0.57 | 0.455 | 0.391 | 0.34 | 0.26 | 0.207 | 0.16 | 0.11 | 0.103 | 0.055 | 0.055 | 0.055 | 0.01 | 0
‘0≤T<5 | 0.609 | 0.609 | 0.57 | 0.464 | 0.397 | 0.333 | 0.282 | 0.241 | 0.201 | 0.178 | 0.155 | 0.126 | 0.02 | 0
‘5≤T<10 | 0.902 | 0.902 | 0.707 | 0.62 | 0.509 | 0.385 | 0.356 | 0.305 | 0.259 | 0.236 | 0.201 | 0.178 | 0.02 | 0
‘10≤T<15 | 1.075 | 1.075 | 0.839 | 0.73 | 0.649 | 0.517 | 0.454 | 0.397 | 0.351 | 0.322 | 0.276 | 0.236 | 0.05 | 0
‘15≤T<20 | 1.322 | 1.322 | 1.103 | 0.92 | 0.747 | 0.626 | 0.557 | 0.471 | 0.391 | 0.333 | 0.333 | 0.316 | 0.05 | 0
‘20≤T<25 | 1.322 | 1.322 | 1.322 | 1.19 | 0.966 | 0.81 | 0.724 | 0.615 | 0.506 | 0.333 | 0.333 | 0.333 | 0.1 | 0
‘25≤T<35 | 1.322 | 1.322 | 1.322 | 1.322 | 1.27 | 0.966 | 0.833 | 0.69 | 0.621 | 0.333 | 0.333 | 0.333 | 0.1 | 0
‘35≤T<45 | 0.529 | 0.529 | 0.529 | 0.529 | 0.508 | 0.386 | 0.333 | 0.276 | 0.248 | 0.133 | 0.133 | 0.133 | 0.01 | 0
‘45≤T<50 | 0.529 | 0.529 | 0.529 | 0.529 | 0.508 | 0.386 | 0.333 | 0.276 | 0.248 | 0.133 | 0.133 | 0.133 | 0.01 | 0
‘50≤T≤53 | 0.133 | 0.133 | 0.133 | 0.133 | 0.133 | 0.133 | 0.133 | 0.133 | 0.133 | 0.133 | 0.133 | 0.133 | 0.01 | 0
＞53℃ | 0 | 0 | 0 | 0 | 0 | 0 | 0 | 0 | 0 | 0 | 0 | 0 | 0 | 0