## signal
Variable | Signal Direction | Data Type | description | unit | min | max | Initaial value | Row_Column | From | Notes
BSPR_iBattCurr | Input | single |  | A | -700 | 700 | 0 | 1,1 |  | NA
COMR_stVcuFalutLvl | Input | uint8 |  | state | 0 | 15 | 0 | 1,1 |  | NA
DSMR_stFaultRank | Input | uint8 |  | state | 0 | 3 | 0 | 1,1 |  | NA
BSPR_tBattTempMax | Input | single |  | C | -40 | 125 | 0 | 1,1 |  | NA
BSPR_tBattTempMin | Input | single |  | C | -40 | 125 | 0 | 1,1 |  | NA
BSPR_tBattTempAvrg | Input | single |  | C | -40 | 125 | 0 | 1,1 |  | NA
BSPR_uCellVoltMax | Input | single |  | V | 0 | 5 | 0 | 1,1 |  | NA
BSPR_uCellVoltMin | Input | single |  | V | 0 | 5 | 0 | 1,1 |  | NA
BCMR_bDChrgWkup | Input | boolean |  | flg | 0 | 1 | 0 | 1,1 |  | NA
BCMR_bDChrgCnnt | Input | boolean |  | flg | 0 | 1 | 0 | 1,1 |  | NA
BSER_rSocDspl | Input | single |  | % | 0 | 100 | 0 | 1,1 |  | NA
BSER_rSoc | Input | single |  | % | 0 | 100 | 0 | 1,1 |  | NA
COMR_iDcChrgMaxCurrOutputPmtdCml | Input | single |  | A | -700 | 700 | 0 | 1,1 |  | NA
COMR_uDcChrgMaxVoltOutputPmtdCml | Input | single |  | V | 0 | 500 | 0 | 1,1 |  | NA
COMR_uDcChrgMinVoltOutputPmtdCml | Input | single |  | V | 0 | 500 | 0 | 1,1 |  | NA
COMR_iDcChrgMinCurrOutputPmtdCml | Input | single |  | A | -700 | 700 | 0 | 1,1 |  | NA
BCMR_bDChrgFul | Input | boolean |  | flg | 0 | 1 | 0 | 1,1 |  | NA
BSPR_uPackVolt | Input | single |  | V | 0 | 500 | 0 | 1,1 |  | NA
BSPR_uBattVolt | Input | single |  | V | 0 | 500 | 0 | 1,1 |  | NA
COMR_pwrChrgLdReq | Input | single |  | kw | 0 | 26 | 0 | 1,1 |  | NA
BCMR_stDChrgDebugOut | Input | uint8 |  | state | 0 | 3 | 0 | 1,1 |  | NA
BCMR_bDChrgCurrModifyEna | Input | boolean |  | flg | 0 | 1 | 0 | 1,1 |  | NA
DFC_CoolPerfPlaus | Input | uint8 |  | state | 0 | 3 | 0 | 1,1 |  | NA
BSER_rSoh | Input | single |  | % | 0 | 100 | 0 | 1,1 |  | NA
COMR_valAcmDist | Input | single |  | % | 0 | 100 | 0 | 1,1 |  | NA
COMR_flgAcmDistVld | Input | boolean |  | flg | 0 | 1 | 0 | 1,1 |  | NA
BCMR_bDChrgStopEna | Input | boolean |  | flg | 0 | 1 | 0 | 1,1 |  | NA
COMR_tiDcChrgTimeActualCcs | Input | single |  | kW | 0 | 1000 | 0 | 1,1 |  | NA
BCMR_stDChrgMode | Input | uint8 |  | state | 0 | 255 | 0 | 1,1 |  | NA
COMR_iDcChrgOutputCurrCcs | Input | single |  | A | 0 | 1000 | 0 | 1,1 |  | NA
BCMR_flgDChrgFulChk | Output | boolean |  | flg | 0 | 1 | 0 | 1,1 |  | NA
BCMR_iDChrgCurrReqCalc | Output | single |  | A | -700 | 700 | 0 | 1,1 |  | NA
BCMR_uDcChrgVoltReqCalc | Output | single |  | v | 0 | 500 | 0 | 1,1 |  | NA
BCMR_bStakeParaOk | Output | boolean |  | flg | 0 | 1 | 0 | 1,1 |  | NA
BCMR_tiRemDChrgTime | Output | single |  | min | 0 | 2047 | 0 | 1,1 |  | NA
BCMR_stDChrgCnnt | Output | uint8 |  | state | 0 | 15 | 0 | 1,1 |  | NA
BCMR_iDChrgBattCurrReqCalc | Output | single |  | A | -700 | 700 | 0 | 1,1 |  | NA
BCMR_iDChrgLoadCurrReqCalc | Output | single |  | A | -700 | 700 | 0 | 1,1 |  | NA
BCMR_ahAccumDChrgAh | Output | single |  | AH | 0 | 200 | 0 | 1,1 |  | NA
BCMR_bAccumAhDChrgFul | Output | boolean |  | flg | 0 | 1 | 0 | 1,1 |  | NA
BCMR_flgDChrgPwrRdc | Output | boolean |  | flg | 0 | 1 | 0 | 1,1 |  | NA
BCMR_numDChrgTempStepMix2 | Output | uint8 |  | state | 0 | 14 | 0 | 1,1 |  | NA
BCMR_numDChrgVoltStepMix2 | Output | uint8 |  | state | 0 | 14 | 0 | 1,1 |  | NA
BCMR_iDChrgCalcMix2 | Output | single |  | A | 0 | 500 | 0 | 1,1 |  | NA
BCMR_numDChrgVoltStepMax | Output | uint8 |  | state | 0 | 14 | 0 | 1,1 |  | NA
BCMR_numDChrgTempStepMax | Output | uint8 |  | state | 0 | 14 | 0 | 1,1 |  | NA
BCMR_iDChrgCalcMax | Output | single |  | A | 0 | 500 | 0 | 1,1 |  | NA
BCMR_bDChrgCurrReqEna | Output | boolean |  | flg | 0 | 1 | 0 | 1,1 |  | NA
BCMR_bDChrgCurrOutputEna | Output | boolean |  | flg | 0 | 1 | 0 | 1,1 |  | NA
BCMR_iDCCurrReqRaw | Output | single |  | A | 0 | 500 | 0 | 2,1 |  | NA
BCMR_iBattDCCurrReqFinal | Output | single |  | A | 0 | 500 | 0 | 1,1 |  | NA
BCMR_iDCCurrReqFil1 | Output | single |  | A | 0 | 500 | 0 | 1,1 |  | NA
BCMR_iDCCurrReqFil2 | Output | single |  | A | 0 | 500 | 0 | 1,1 |  | NA
BCMR_tBattTempMaxFil | Output | single |  | C | -40 | 125 | 0 | 2,1 |  | NA
BCMR_uCellVoltMaxFil | Output | single |  | V | 0 | 5 | 0 | 2,1 |  | NA
BCMR_bDChrgCoolAbnorm | Output | boolean |  | flg | 0 | 1 | 0 | 1,1 |  | NA
BCMR_bDChrgDistLmt | Output | boolean |  | flg | 0 | 1 | 0 | 1,1 |  | NA

## parameters
Variable | Value | Min | Max | Data Type | Row_Column | Units | Header File | Source File | description
BCMR_cntCoolDFC_CW | 8, | 0 | 10 | uint8 | 1,1 | s | dchrg_para_parameters.h | dchrg_para_parameters.c
BCMR_cntSoh_CW | 5, | 0 | 10 | uint8 | 1,1 | s | dchrg_para_parameters.h | dchrg_para_parameters.c
BCMR_kmAcmDist_C | 30000, | 0 | 100000 | single | 1,1 | km | dchrg_para_parameters.h | dchrg_para_parameters.c
BCMR_numCellVoltFull_C | 10, | 0 | 100 | uint8 | 1,1 | s | dchrg_para_parameters.h | dchrg_para_parameters.c
BCMR_numCellVoltFullThree_C | 3, | 0 | 100 | uint8 | 1,1 | s | dchrg_para_parameters.h | dchrg_para_parameters.c
BCMR_numCurrCalcEna | 22, | 0 | 100 | uint8 | 1,1 | s | dchrg_para_parameters.h | dchrg_para_parameters.c
BCMR_tiBattTempSwitch_C | 3, | 0 | 10 | single | 1,1 | s | dchrg_para_parameters.h | dchrg_para_parameters.c
BCMR_tiDChrgDetParaDebs_C | 5, | 0 | 5 | single | 1,1 | s | dchrg_para_parameters.h | dchrg_para_parameters.c
BCMR_tiDChrgParaBase_C | 0.01, | 0 | 1 | single | 1,1 | s | dchrg_para_parameters.h | dchrg_para_parameters.c
BCMR_tiHoldOnToCurrCalcOff_C | 1, | 0 | 100 | single | 1,1 | s | dchrg_para_parameters.h | dchrg_para_parameters.c
BCMR_uBattVoltOff_C | 20, | 0 | 500 | single | 1,1 | V | dchrg_para_parameters.h | dchrg_para_parameters.c
BMCR_uDChrgerVoltMish_C | 120, | 0 | 500 | single | 1,1 | V | dchrg_para_parameters.h | dchrg_para_parameters.c
BCMR_uDcChrgFullCellVoltOff_C | 0.001, | 0 | 500 | single | 1,1 | V | dchrg_para_parameters.h | dchrg_para_parameters.c
BCMR_bDChrgFulChkTenEna_C | 0, | 0 | 1 | boolean | 1,1 | flg | dchrg_para_parameters.h | dchrg_para_parameters.c
BCMR_bDChrgFulChkThreeEna_C | 0, | 0 | 1 | boolean | 1,1 | flg | dchrg_para_parameters.h | dchrg_para_parameters.c
BCMR_uCellVoltHiValVld_C | 4.5, | 0 | 5 | single | 1,1 | v | dchrg_para_parameters.h | dchrg_para_parameters.c
BCMR_uCellVoltLoValVld_C | 1.5, | 0 | 5 | single | 1,1 | v | dchrg_para_parameters.h | dchrg_para_parameters.c