## signal
Variable | Signal Direction | Data Type | description | unit | min | max | Initaial value | Row_Column | From | Notes
BSPR_iBattCurr | input | single |  | A | -700 | 700 | 0 | 1,1 |  | NA
BSPR_tBattTempMax | input | single |  | C | -40 | 125 | 0 | 1,1 |  | NA
BCMR_bDChrgWkup | input | boolean |  | flg | 0 | 1 | 0 | 1,1 |  | NA
BCMR_bDChrgCnnt | input | boolean |  | flg | 0 | 1 | 0 | 1,1 |  | NA
BSER_rSocDspl | input | single |  | % | 0 | 100 | 0 | 1,1 |  | NA
BCMR_flgDChrgFulChk | input | boolean |  | flg | 0 | 1 | 0 | 1,1 |  | NA
BCMR_tiRemDChrgTime | output | single |  | min | 0 | 2047 | 0 | 1,1 |  | NA
BCMR_rColNum | local | uint8 |  | state | 0 | 14 | 0 | 1,1 |  | NA
BCMR_rRowNum | local | uint8 |  | state | 0 | 14 | 0 | 1,1 |  | NA
BCMR_tiDChrgRemTbl | local | single |  | flg | 0 | 2047 | 0 | 1,1 |  | NA
BCMR_tiDChrgRemRvs | local | single |  | flg | 0 | 2047 | 0 | 1,1 |  | NA
BCMR_tiDChrgTiRemCalc | local | single |  | flg | 0 | 2047 | 0 | 1,1 |  | NA
BCMR_RemTimeState | local | uint8 |  | state | 0 | 250 | 0 | 1,1 |  | NA
BCMR_cntCounterNum | local | uint16 |  |  | 0 | 700 | 0 | 1,1 |  | NA
BCMR_iCurDChrgOldVal | output | single |  | A | -700 | 700 | 0 | 1,1 |  | NA
BCMR_tiUnitTimeTot | output | single |  | min | 0 | 2047 | 0 | 1,1 |  | NA
BCMR_tiUnitTimeSub | output | single |  | min | 0 | 2047 | 0 | 1,1 |  | NA
BCMR_rSocStepLong | output | single |  | % | 0 | 100 | 0 | 1,1 |  | NA
BCMR_rSocStepDiff | output | single |  | % | 0 | 100 | 0 | 1,1 |  | NA
BCMR_cntCountNum | output | uint16 |  |  | 0 | 100 | 0 | 1,1 |  | NA
BCMR_bDChrgCurrOutputEna | input | boolean |  | flg | 0 | 1 | 0 | 1,1 |  | NA
BCMR_bDChrgCurrReqEna | input | boolean |  | flg | 0 | 1 | 0 | 1,1 |  | NA
BCMR_numDChrgVoltStepMix2 | input | uint8 |  | state | 0 | 14 | 0 | 1,1 |  | NA
BSPR_uCellVoltMax | Input | single |  | V | 0 | 5 | 0 | 1,1 |  | NA
BSPR_tBattTempMin | input | single |  | C | -40 | 125 | 0 | 1,1 |  | NA

## parameters
Variable | Value | Min | Max | Data Type | Row_Column | Units | Header File | Source File | description
BCMR_cDcChrgBattCap_C | 174, | 0 | 500 | single | 1,1 | C | dchrg_remt_parameters.h | dchrg_remt_parameters.c
BCMR_iDChrgCurrRemTimeAdj_C | 20, | 0 | 50 | single | 1,1 | A | dchrg_remt_parameters.h | dchrg_remt_parameters.c
BCMR_iDChrgCurrStbDbnc_C | 0, | 0 | 50 | single | 1,1 | A | dchrg_remt_parameters.h | dchrg_remt_parameters.c
BCMR_tiDChrgTiRemBase_C | 0.01, | 0 | 50 | single | 1,1 | s | dchrg_remt_parameters.h | dchrg_remt_parameters.c
BCMR_tiDChrgCellVoltMaxDebs_C | 3, | 0 | 50 | single | 1,1 | s | dchrg_remt_parameters.h | dchrg_remt_parameters.c
BCMR_pctBattSocStep_C | 0,1,2,3,4,5,6,7,8,9,10,11,12,13, | 0 | 15 | uint8 | 14,1 | num | dchrg_remt_parameters.h | dchrg_remt_parameters.c
BCMR_tCellTempStepTiRem_A | 0,1,2,3,4,5,6,7,8,9,10,11,12,13,14,15, | 0 | 15 | uint8 | 16,1 | num | dchrg_remt_parameters.h | dchrg_remt_parameters.c
BCMR_tCellTempTiRem_A | -20,-15,-10,-5,0,5,10,15,20,25,30,35,40,45,50,54, | -40 | 85 | single | 16,1 | °C | dchrg_remt_parameters.h | dchrg_remt_parameters.c
BCMR_tDcChrgCellTempTiRem_A | -21,-20,-15,-10,-5,0,5,10,15,20,25,30,35,40,45,50,54, | -40 | 85 | single | 17,1 | °C | dchrg_remt_parameters.h | dchrg_remt_parameters.c
BCMR_rSOC_Y | 0,5,10,20,30,40,50,60,70,80,85,90,95,100, | 0 | 100 | single | 14,1 | A | dchrg_remt_parameters.h | dchrg_remt_parameters.c
BCMR_tiDcChrgCurrUnitTime_MAP | 0,0,0,0,0,0,0,0,0,0,0,0,0,0, 17.34,18.29,46.15,60,75,120,120,120,130.43,85.71,96.77,96.77,60,0, 10.17,13.22,28.44,35.29,46.15,60,75,100,115.38,66.67,69.77,69.77,60,0, 7.19,9.17,19.93,25,31.58,40,54.55,60,65.22,52.63,52.63,52.63,60,0, 5.26,6.59,15.35,17.65,23.08,28.99,37.5,54.55,58.25,52.63,52.63,52.63,30,0, 4.93,4.93,10.53,12.93,15.11,18.02,21.28,24.9,29.85,19.35,23.81,23.81,24,0, 3.33,3.33,8.49,9.68,11.79,15.58,16.85,19.67,23.17,14.93,16.85,16.85,12,0, 2.79,2.79,7.15,8.22,9.24,11.61,13.22,15.11,17.09,10.87,12.71,12.71,12,0, 2.18,2.18,5.44,6.52,8.03,9.58,10.77,12.74,15.35,9.49,11.11,11.11,12,0, 2.1,2.1,4.21,5.04,6.21,7.41,8.29,9.76,11.86,9.01,10.24,10.24,12,0, 2.1,2.1,4.2,4.2,4.2,4.97,5.87,7.2,8.49,6,9.01,9.01,12,0, 2.1,2.1,4.2,4.2,4.2,4.97,5.87,7.2,8.49,6,9.01,9.01,12,0, 2.1,2.1,4.2,4.2,4.2,4.97,5.87,7.2,8.49,6,9.01,9.01,12,0, 2.1,2.1,4.2,4.2,4.2,4.97,5.87,7.2,8.49,6,9.01,9.01,12,0, 2.18,2.18,4.35,4.35,4.35,4.97,5.87,7.2,8.49,6,9.01,9.01,12,0, 9.01,9.01,18.02,18.02,18.02,18.02,18.02,18.02,18.02,9.01,9.01,9.01,24,0, 0,0,0,0,0,0,0,0,0,0,0,0,0,0, | 0 | 2500 | single | 17,14 | min | dchrg_remt_parameters.h | dchrg_remt_parameters.c
BCMR_tiDcChrgCurrTime_MAP | 1046.46,1029.1,1010.8,964.7,904.7,829.7,709.7,589.7,469.7,339.3,253.6,156.8,60,0, 1046.5 ,1029.1,1010.8,964.7,904.7,829.7,709.7,589.7,469.7,339.3,253.6,156.8,60,0, 749.9 ,739.7,726.5,698.1,662.8,616.7,556.7,481.7,381.7,266.3,199.6,129.8,60,0, 530.5 ,523.3,514.1,494.2,469.2,437.6,397.6,343.1,283.1,217.9,165.3,112.7,60.1,0, 435.1 ,429.9,423.3,408,390.4,367.3,338.3,300.8,246.3,188.1,135.5,82.9,30.3,0, 233.5 ,228.5,223.6,213.1,200.2,185.1,167.1,145.8,120.9,91.1,71.8,48,24.2,0, 172.5 ,169.2,165.9,157.4,147.7,135.9,120.3,103.5,83.8,60.6,45.7,28.9,12.1,0, 135.5 ,132.7,129.9,122.8,114.6,105.4,93.8,80.6,65.5,48.4,37.5,24.8,12.1,0, 116.5 ,114.3,112.1,106.7,100.2,92.2,82.6,71.8,59.1,43.8,34.3,23.2,12.1,0, 98.5 ,96.4,94.3,90.1,85.1,78.9,71.5,63.2,53.4,41.5,32.5,22.3,12.1,0, 79.4 ,77.3,75.2,71,66.8,62.6,57.6,51.7,44.5,36,30,21,12,0, 79.4 ,77.3,75.2,71,66.8,62.6,57.6,51.7,44.5,36,30,21,12,0, 79.4 ,77.3,75.2,71,66.8,62.6,57.6,51.7,44.5,36,30,21,12,0, 79.4 ,77.3,75.2,71,66.8,62.6,57.6,51.7,44.5,36,30,21,12,0, 80.0 ,77.8,75.6,71.3,67,62.7,57.7,51.8,44.6,36.1,30.1,21.1,12.1,0, 195.2 ,186.2,177.2,159.2,141.2,123.2,105.2,87.2,69.2,51.2,42.2,33.2,24.2,0, 195.19,186.2,177.2,159.2,141.2,123.2,105.2,87.2,69.2,51.2,42.2,33.2,24.2,0, | 0 | 2500 | single | 17,14 | min | dchrg_remt_parameters.h | dchrg_remt_parameters.c
BCMR_iDcChrgRemCur_MAP | 0,0,0,0,0,0,0,0,0,0,0,0,0,0, 0.173,0.173,0.164,0.13,0.1,0.08,0.05,0.05,0.05,0.046,0.035,0.031,0.031,0.02, 0.295,0.295,0.227,0.211,0.17,0.13,0.1,0.08,0.06,0.052,0.045,0.043,0.043,0.02, 0.417,0.417,0.327,0.301,0.24,0.19,0.15,0.11,0.1,0.092,0.057,0.057,0.057,0.02, 0.57,0.57,0.455,0.391,0.34,0.26,0.207,0.16,0.11,0.103,0.057,0.057,0.057,0.04, 0.609,0.609,0.609,0.57,0.464,0.397,0.333,0.282,0.241,0.201,0.155,0.126,0.126,0.05, 0.902,0.902,0.902,0.707,0.62,0.509,0.385,0.356,0.305,0.259,0.201,0.178,0.178,0.1, 1.075,1.075,1.075,0.839,0.73,0.649,0.517,0.454,0.397,0.351,0.276,0.236,0.236,0.1, 1.379,1.379,1.379,1.103,0.92,0.747,0.626,0.557,0.471,0.391,0.316,0.27,0.27,0.1, 1.43,1.43,1.43,1.425,1.19,0.966,0.81,0.724,0.615,0.506,0.333,0.293,0.293,0.1, 1.43,1.43,1.43,1.43,1.43,1.43,1.207,1.023,0.833,0.707,0.5,0.333,0.333,0.1, 1.43,1.43,1.43,1.43,1.43,1.43,1.207,1.023,0.833,0.707,0.5,0.333,0.333,0.1, 1.43,1.43,1.43,1.43,1.43,1.43,1.207,1.023,0.833,0.707,0.5,0.333,0.333,0.1, 1.43,1.43,1.43,1.43,1.43,1.43,1.207,1.023,0.833,0.707,0.5,0.333,0.333,0.1, 1.379,1.379,1.379,1.379,1.379,1.379,1.207,1.023,0.833,0.707,0.5,0.333,0.333,0.1, 0.333,0.333,0.333,0.333,0.333,0.333,0.333,0.333,0.333,0.333,0.333,0.333,0.333,0.05, 0,0,0,0,0,0,0,0,0,0,0,0,0,0, | 0 | 200 | single | 17,14 | A | dchrg_remt_parameters.h | dchrg_remt_parameters.c
BCMR_tCellTempHysRngTiRem_C | 0, | 0 | 5 | single | 1,1 | °C | dchrg_remt_parameters.h | dchrg_remt_parameters.c
BCMR_pctBattSocHysRng_C | 2, | 0 | 5 | single | 1,1 | num | dchrg_remt_parameters.h | dchrg_remt_parameters.c
BCMR_cntCurRateDebs_C | 300, | 0 | 500 | single | 1,1 | num | dchrg_remt_parameters.h | dchrg_remt_parameters.c
BCMR_cntDChrgCurCnt_C | 3000, | 0 | 30000 | single | 1,1 | num | dchrg_remt_parameters.h | dchrg_remt_parameters.c
BCMR_iDcCurOptDebs_C | -5, | -200 | 0 | single | 1,1 | s | dchrg_remt_parameters.h | dchrg_remt_parameters.c
BCMR_iBattCurCal_C | 0, | -300 | 500 | single | 1,1 | s | dchrg_remt_parameters.h | dchrg_remt_parameters.c
BCMR_tBattTmaxCal_C | 0, | -45 | 85 | single | 1,1 | °C | dchrg_remt_parameters.h | dchrg_remt_parameters.c
BCMR_rDspSocCal_C | 50, | 0 | 100 | single | 1,1 | % | dchrg_remt_parameters.h | dchrg_remt_parameters.c
BCMR_bBattCurCalFlg_C | 1, | 0 | 1 | boolean | 1,1 |  | dchrg_remt_parameters.h | dchrg_remt_parameters.c
BCMR_bBattTmaxCalFlg_C | 1, | 0 | 1 | boolean | 1,1 |  | dchrg_remt_parameters.h | dchrg_remt_parameters.c
BCMR_bDspSocCalFlg_C | 1, | 0 | 1 | boolean | 1,1 |  | dchrg_remt_parameters.h | dchrg_remt_parameters.c
BCMR_numCurrCalcEna | 21, | 0 | 100 | uint8 | 1,1 | s | dchrg_remt_parameters.h | dchrg_remt_parameters.c
BCMR_tiDChrgDetParaDebs_C | 0.3, | 0 | 1 | single | 1,1 | s | dchrg_remt_parameters.h | dchrg_remt_parameters.c
BCMR_tiDChrgParaBase_C | 0.01, | 0 | 1 | single | 1,1 | s | dchrg_remt_parameters.h | dchrg_remt_parameters.c
BCMR_uCellVoltMaxTiRem_A | 4.27,4.28,4.29,4.3,4.301, | 0 | 5 | single | 5,1 | V | dchrg_remt_parameters.h | dchrg_remt_parameters.c
BCMR_tiDcChrgCurrTimeEnd_MAP | 20,17,9,2,1, | 0 | 100 | single | 5,1 | min | dchrg_remt_parameters.h | dchrg_remt_parameters.c
BCMR_uCellVoltMaxTiSw_C | 4.27, | 0 | 5 | single | 1,1 | min | dchrg_remt_parameters.h | dchrg_remt_parameters.c
BCMR_facRemChgTiFil_C | 0.001, | 0 | 5 | single | 1,1 | fac | dchrg_remt_parameters.h | dchrg_remt_parameters.c
BCMR_tBattTempMaxFilRem_C | 2, | 0 | 5 | single | 1,1 | °C | dchrg_remt_parameters.h | dchrg_remt_parameters.c | BCMR_tBattTempMaxFil_C保持一致

## CurrTable
180Ah电芯充电窗口
SOC |  |  | SOC≤0% | 0%＜SOC≤5% | 5%＜SOC≤10% | 10%＜SOC≤20% | 20%＜SOC≤30% | 30%＜SOC≤40% | 40%＜SOC≤50% | 50%＜SOC≤60% | 60%＜SOC≤70% | 70%＜SOC≤75% | 75%＜SOC≤80% | 80%＜SOC≤85% | 85%＜SOC≤90% | 90%＜SOC≤95% | SOC≤0% | 0%＜SOC≤5% | 5%＜SOC≤10% | 10%＜SOC≤20% | 20%＜SOC≤30% | 30%＜SOC≤40% | 40%＜SOC≤50% | 50%＜SOC≤60% | 60%＜SOC≤70% | 70%＜SOC≤75% | 75%＜SOC≤80% | 80%＜SOC≤85% | 85%＜SOC≤90% | 90%＜SOC≤95% | SUM
<-20 |  |  | 不允许充电
温度1 | ‘-20≤T<-15 | 电压/Voltage | 3.2 | 3.659 | 3.695 | 3.73 | 3.738 | 3.757 | 3.789 | 3.859 | 3.929 | 4.02 | 4.02 | 4.053 | 4.101 | 4.14
|  | 倍率/charge rate | 0.05 | 0.16 | 0.16 | 0.12 | 0.08 | 0.06 | 0.04 | 0.03 | 0.02 | 0.02 | 0.02 | 0.01 | 0.01 | 0.01 | 60 | 18.75 | 18.75 | 50 | 75 | 100 | 150 | 200 | 300 | 150 | 150 | 300 | 300 | 300 | 2112.5
温度2 | ‘-15≤T<-10 | 电压/Voltage | 3.2 | 3.659 | 3.695 | 3.73 | 3.738 | 3.757 | 3.789 | 3.859 | 3.929 | 4.02 | 4.02 | 4.053 | 4.101 | 4.14 |  | 2112.5 | 2093.75 | 2075 | 2025 | 1950 | 1850 | 1700 | 1500 | 1200 | 1050 | 900 | 600 | 300 | 0
|  | 倍率/charge rate | 0.05 | 0.3 | 0.3 | 0.25 | 0.23 | 0.15 | 0.1 | 0.07 | 0.04 | 0.03 | 0.03 | 0.02 | 0.02 | 0.01 | 60 | 10 | 10 | 24 | 26.087 | 40 | 60 | 85.7143 | 150 | 100 | 100 | 150 | 150 | 300 | 1205.8012
温度3 | ‘-10≤T<-5 | 电压/Voltage | 3.2 | 3.659 | 3.695 | 3.73 | 3.738 | 3.757 | 3.789 | 3.859 | 3.929 | 4.02 | 4.02 | 4.053 | 4.101 | 4.14 |  | 1205.8012 | 1195.8012 | 1185.8012 | 1161.8012 | 1135.7142 | 1095.7142 | 1035.7142 | 950 | 800 | 700 | 600 | 450 | 300 | -4.2236e-05
|  | 倍率/charge rate | 0.05 | 0.4 | 0.36 | 0.34 | 0.32 | 0.26 | 0.17 | 0.11 | 0.07 | 0.04 | 0.04 | 0.03 | 0.03 | 0.02 | 60 | 7.5 | 8.3333 | 17.6471 | 18.75 | 23.0769 | 35.2941 | 54.5455 | 85.7143 | 75 | 75 | 100 | 100 | 150 | 750.8612
温度4 | ‘-5≤T<0 | 电压/Voltage | 3.2 | 3.659 | 3.695 | 3.73 | 3.738 | 3.757 | 3.789 | 3.859 | 3.929 | 4.02 | 4.02 | 4.053 | 4.101 | 4.14 |  | 750.86 | 743.36 | 735.0267 | 717.3796 | 698.6296 | 675.5527 | 640.2586 | 585.7131 | 499.9988 | 424.9988 | 349.9988 | 249.9988 | 149.9988 | -0.0011731
|  | 倍率/charge rate | 0.05 | 0.52 | 0.52 | 0.5 | 0.42 | 0.39 | 0.25 | 0.16 | 0.11 | 0.06 | 0.06 | 0.05 | 0.05 | 0.04 | 60 | 5.7692 | 5.7692 | 12 | 14.2857 | 15.3846 | 24 | 37.5 | 54.5455 | 50 | 50 | 60 | 60 | 75 | 464.2542
温度5 | ‘0≤T<5 | 电压/Voltage | 3.2 | 3.659 | 3.695 | 3.751 | 3.79 | 3.827 | 3.885 | 3.92 | 3.973 | 4.04 | 4.04 | 4.08 | 4.101 | 4.14 |  | 464.25 | 458.4808 | 452.7115 | 440.7115 | 426.4258 | 411.0412 | 387.0412 | 349.5412 | 294.9958 | 244.9958 | 194.9958 | 134.9958 | 74.9958 | -0.0042458
|  | 倍率/charge rate | 0.05 | 0.84 | 0.84 | 0.82 | 0.8 | 0.58 | 0.39 | 0.26 | 0.18 | 0.12 | 0.12 | 0.1 | 0.1 | 0.05 | 60 | 3.5714 | 3.5714 | 7.3171 | 7.5 | 10.3448 | 15.3846 | 23.0769 | 33.3333 | 25 | 25 | 30 | 30 | 60 | 274.0996
温度6 | ‘5≤T<10 | 电压/Voltage | 3.2 | 3.659 | 3.695 | 3.751 | 3.79 | 3.827 | 3.885 | 3.92 | 3.973 | 4.04 | 4.04 | 4.08 | 4.101 | 4.14 |  | 274.09 | 270.5186 | 266.9471 | 259.6301 | 252.1301 | 241.7852 | 226.4006 | 203.3237 | 169.9904 | 144.9904 | 119.9904 | 89.9904 | 59.9904 | -0.0096297
|  | 倍率/charge rate | 0.05 | 0.85 | 0.85 | 0.82 | 0.8 | 0.74 | 0.5 | 0.34 | 0.23 | 0.14 | 0.14 | 0.1 | 0.1 | 0.1 | 60 | 3.5294 | 3.5294 | 7.3171 | 7.5 | 8.1081 | 12 | 17.6471 | 26.087 | 21.4286 | 21.4286 | 30 | 30 | 30 | 218.5752
温度7 | ‘10≤T<15 | 电压/Voltage | 3.2 | 3.659 | 3.695 | 3.751 | 3.79 | 3.827 | 3.885 | 3.92 | 3.973 | 4.04 | 4.04 | 4.08 | 4.101 | 4.14 |  | 218.5752 | 215.0458 | 211.5163 | 204.1993 | 196.6993 | 188.5912 | 176.5912 | 158.9441 | 132.8571 | 111.4286 | 90 | 60 | 30 | 2.8422e-14
|  | 倍率/charge rate | 0.05 | 1.1 | 1.1 | 1.01 | 0.98 | 0.95 | 0.67 | 0.47 | 0.33 | 0.21 | 0.21 | 0.2 | 0.2 | 0.1 | 60 | 2.7273 | 2.7273 | 5.9406 | 6.1224 | 6.3158 | 8.9552 | 12.766 | 18.1818 | 14.2857 | 14.2857 | 15 | 15 | 30 | 152.3078
温度8 | ‘15≤T<20 | 电压/Voltage | 3.2 | 3.659 | 3.695 | 3.751 | 3.79 | 3.827 | 3.885 | 3.92 | 3.973 | 4.04 | 4.04 | 4.08 | 4.101 | 4.14 |  | 152.3078 | 149.5805 | 146.8533 | 140.9127 | 134.7902 | 128.4744 | 119.5192 | 106.7532 | 88.5714 | 74.2857 | 60 | 45 | 30 | 0
|  | 倍率/charge rate | 0.05 | 1.2 | 1.2 | 1.1 | 1.05 | 0.96 | 0.78 | 0.64 | 0.46 | 0.33 | 0.33 | 0.2 | 0.2 | 0.1 | 60 | 2.5 | 2.5 | 5.4545 | 5.7143 | 6.25 | 7.6923 | 9.375 | 13.0435 | 9.0909 | 9.0909 | 15 | 15 | 30 | 130.7114
温度9 | ‘20≤T<25 | 电压/Voltage | 3.2 | 3.659 | 3.695 | 3.751 | 3.79 | 3.827 | 3.885 | 3.92 | 3.973 | 4.04 | 4.04 | 4.08 | 4.101 | 4.14 |  | 130.7114 | 128.2114 | 125.7114 | 120.2569 | 114.5426 | 108.2926 | 100.6003 | 91.2253 | 78.1818 | 69.0909 | 60 | 45 | 30 | 0
|  | 倍率/charge rate | 0.05 | 1.29 | 1.29 | 1.25 | 1.25 | 1.2 | 1.1 | 0.85 | 0.65 | 0.5 | 0.5 | 0.49 | 0.3 | 0.1 | 60 | 2.3256 | 2.3256 | 4.8 | 4.8 | 5 | 5.4545 | 7.0588 | 9.2308 | 6 | 6 | 6.1224 | 10 | 30 | 99.1177
温度10 | ‘25≤T<30 | 电压/Voltage | 3.2 | 3.69 | 3.733 | 3.785 | 3.822 | 3.87 | 3.908 | 3.965 | 4.023 | 4.112 | 4.112 | 4.121 | 4.128 | 4.14 |  | 99.1177 | 96.7922 | 94.4666 | 89.6666 | 84.8666 | 79.8666 | 74.412 | 67.3532 | 58.1224 | 52.1224 | 46.1224 | 40 | 30 | 0
|  | 倍率/charge rate | 0.05 | 1.4 | 1.4 | 1.4 | 1.25 | 1.25 | 1.1 | 1 | 0.87 | 0.67 | 0.67 | 0.5 | 0.3 | 0.1 | 60 | 2.1429 | 2.1429 | 4.2857 | 4.8 | 4.8 | 5.4545 | 6 | 6.8966 | 4.4776 | 4.4776 | 6 | 10 | 30 | 91.4777
温度11 | ‘30≤T<45 | 电压/Voltage | 3.2 | 3.69 | 3.733 | 3.785 | 3.822 | 3.87 | 3.908 | 3.965 | 4.023 | 4.112 | 4.112 | 4.121 | 4.128 | 4.14 |  | 91.4777 | 89.3349 | 87.192 | 82.9063 | 78.1063 | 73.3063 | 67.8518 | 61.8518 | 54.9552 | 50.4776 | 46 | 40 | 30 | 0
|  | 倍率/charge rate | 0.05 | 1.4 | 1.4 | 1.4 | 1.25 | 1.25 | 1.1 | 1 | 0.87 | 0.67 | 0.67 | 0.5 | 0.3 | 0.1 | 60 | 2.1429 | 2.1429 | 4.2857 | 4.8 | 4.8 | 5.4545 | 6 | 6.8966 | 4.4776 | 4.4776 | 6 | 10 | 30 | 91.4777
温度12 | ‘45≤T<50 | 电压/Voltage | 3.2 | 3.69 | 3.733 | 3.785 | 3.822 | 3.87 | 3.908 | 3.965 | 4.023 | 4.112 | 4.112 | 4.121 | 4.128 | 4.14 |  | 91.4777 | 89.3349 | 87.192 | 82.9063 | 78.1063 | 73.3063 | 67.8518 | 61.8518 | 54.9552 | 50.4776 | 46 | 40 | 30 | 0
|  | 倍率/charge rate | 0.05 | 0.85 | 0.85 | 0.85 | 0.85 | 0.85 | 0.85 | 0.85 | 0.85 | 0.85 | 0.85 | 0.5 | 0.3 | 0.1 | 60 | 3.5294 | 3.5294 | 7.0588 | 7.0588 | 7.0588 | 7.0588 | 7.0588 | 7.0588 | 3.5294 | 3.5294 | 6 | 10 | 30 | 102.4706
温度13 | ‘50≤T≤55 | 电压/Voltage | 3.2 | 3.69 | 3.733 | 3.785 | 3.822 | 3.87 | 3.908 | 3.965 | 4.023 | 4.112 | 4.112 | 4.121 | 4.128 | 4.14 |  | 102.4706 | 98.9412 | 95.4118 | 88.3529 | 81.2941 | 74.2353 | 67.1765 | 60.1176 | 53.0588 | 49.5294 | 46 | 40 | 30 | 0
|  | 倍率/charge rate | 0.05 | 0.33 | 0.33 | 0.33 | 0.33 | 0.33 | 0.33 | 0.33 | 0.33 | 0.33 | 0.33 | 0.33 | 0.05 | 0.05 | 60 | 9.0909 | 9.0909 | 18.1818 | 18.1818 | 18.1818 | 18.1818 | 18.1818 | 18.1818 | 9.0909 | 9.0909 | 9.0909 | 60 | 60 | 274.5455
＞55 |  |  | 不允许充电 | [14 empty] | 274.5455 | 265.4545 | 256.3636 | 238.1818 | 220 | 201.8182 | 183.6364 | 165.4545 | 147.2727 | 138.1818 | 129.0909 | 120 | 60 | 0
|  | SOC | 0% | 0%＜SOC≤5% | 5%＜SOC≤10% | 10%＜SOC≤20% | 20%＜SOC≤30% | 30%＜SOC≤40% | 40%＜SOC≤50% | 50%＜SOC≤60% | 60%＜SOC≤70% | 70%＜SOC≤80% | 80%＜SOC≤85% | 85%＜SOC≤90% | 90%＜SOC≤95% | 95%＜SOC≤97%
|  | 电压/V |  | 3.555 | 3.599 | 3.659 | 3.691 | 3.73 | 3.794 | 3.889 | 4.002 | 4.107 | 4.184 | 4.247 | 4.27 | 4.3 |  | 0%＜SOC≤5% | 5%＜SOC≤10% | 10%＜SOC≤20% | 20%＜SOC≤30% | 30%＜SOC≤40% | 40%＜SOC≤50% | 50%＜SOC≤60% | 60%＜SOC≤70% | 70%＜SOC≤80% | 80%＜SOC≤85% | 85%＜SOC≤90% | 90%＜SOC≤95% | 95%＜SOC≤97%
|  | ＜-20℃ | 0 | 0 | 0 | 0 | 0 | 0 | 0 | 0 | 0 | 0 | 0 | 0 | 0 | 0 | -21 | 0 | 0 | 0 | 0 | 0 | 0 | 0 | 0 | 0 | 0 | 0 | 0 | 0 | 0 | 0
|  | ‘-20≤T<-15 | 0.173 | 0.173 | 0.164 | 0.13 | 0.1 | 0.08 | 0.05 | 0.05 | 0.05 | 0.046 | 0.035 | 0.031 | 0.031 | 0.02 | -20 | 17.34 | 18.29 | 46.15 | 60 | 75 | 120 | 120 | 120 | 130.43 | 85.71 | 96.77 | 96.77 | 60 | 0 | 1046.46
|  | ‘-15≤T<-10 | 0.295 | 0.295 | 0.227 | 0.211 | 0.17 | 0.13 | 0.1 | 0.08 | 0.06 | 0.052 | 0.045 | 0.043 | 0.043 | 0.02 | -15 | 10.17 | 13.22 | 28.44 | 35.29 | 46.15 | 60 | 75 | 100 | 115.38 | 66.67 | 69.77 | 69.77 | 60 | 0 | 749.86
|  | ‘-10≤T<-5 | 0.417 | 0.417 | 0.327 | 0.301 | 0.24 | 0.19 | 0.15 | 0.11 | 0.1 | 0.092 | 0.057 | 0.057 | 0.057 | 0.02 | -10 | 7.19 | 9.17 | 19.93 | 25 | 31.58 | 40 | 54.55 | 60 | 65.22 | 52.63 | 52.63 | 52.63 | 60 | 0 | 530.53
|  | ‘-5≤T<0 | 0.57 | 0.57 | 0.455 | 0.391 | 0.34 | 0.26 | 0.207 | 0.16 | 0.11 | 0.103 | 0.057 | 0.057 | 0.057 | 0.04 | -5 | 5.26 | 6.59 | 15.35 | 17.65 | 23.08 | 28.99 | 37.5 | 54.55 | 58.25 | 52.63 | 52.63 | 52.63 | 30 | 0 | 435.11
|  | ‘0≤T<5 | 0.609 | 0.609 | 0.609 | 0.57 | 0.464 | 0.397 | 0.333 | 0.282 | 0.241 | 0.201 | 0.155 | 0.126 | 0.126 | 0.05 | 0 | 4.93 | 4.93 | 10.53 | 12.93 | 15.11 | 18.02 | 21.28 | 24.9 | 29.85 | 19.35 | 23.81 | 23.81 | 24 | 0 | 233.45
|  | ‘5≤T<10 | 0.902 | 0.902 | 0.902 | 0.707 | 0.62 | 0.509 | 0.385 | 0.356 | 0.305 | 0.259 | 0.201 | 0.178 | 0.178 | 0.1 | 5 | 3.33 | 3.33 | 8.49 | 9.68 | 11.79 | 15.58 | 16.85 | 19.67 | 23.17 | 14.93 | 16.85 | 16.85 | 12 | 0 | 172.52
|  | ‘10≤T<15 | 1.075 | 1.075 | 1.075 | 0.839 | 0.73 | 0.649 | 0.517 | 0.454 | 0.397 | 0.351 | 0.276 | 0.236 | 0.236 | 0.1 | 10 | 2.79 | 2.79 | 7.15 | 8.22 | 9.24 | 11.61 | 13.22 | 15.11 | 17.09 | 10.87 | 12.71 | 12.71 | 12 | 0 | 135.51
|  | ‘15≤T<20 | 1.379 | 1.379 | 1.379 | 1.103 | 0.92 | 0.747 | 0.626 | 0.557 | 0.471 | 0.391 | 0.316 | 0.27 | 0.27 | 0.1 | 15 | 2.18 | 2.18 | 5.44 | 6.52 | 8.03 | 9.58 | 10.77 | 12.74 | 15.35 | 9.49 | 11.11 | 11.11 | 12 | 0 | 116.5
|  | ‘20≤T<25 | 1.43 | 1.43 | 1.43 | 1.425 | 1.19 | 0.966 | 0.81 | 0.724 | 0.615 | 0.506 | 0.333 | 0.293 | 0.293 | 0.1 | 20 | 2.1 | 2.1 | 4.21 | 5.04 | 6.21 | 7.41 | 8.29 | 9.76 | 11.86 | 9.01 | 10.24 | 10.24 | 12 | 0 | 98.47
|  | ‘25≤T<30 | 1.43 | 1.43 | 1.43 | 1.43 | 1.43 | 1.43 | 1.207 | 1.023 | 0.833 | 0.707 | 0.5 | 0.333 | 0.333 | 0.1 | 25 | 2.1 | 2.1 | 4.2 | 4.2 | 4.2 | 4.97 | 5.87 | 7.2 | 8.49 | 6 | 9.01 | 9.01 | 12 | 0 | 79.35
|  | ‘30≤T<35 | 1.43 | 1.43 | 1.43 | 1.43 | 1.43 | 1.43 | 1.207 | 1.023 | 0.833 | 0.707 | 0.5 | 0.333 | 0.333 | 0.1 | 30 | 2.1 | 2.1 | 4.2 | 4.2 | 4.2 | 4.97 | 5.87 | 7.2 | 8.49 | 6 | 9.01 | 9.01 | 12 | 0 | 79.35
|  | ‘35≤T<40 | 1.43 | 1.43 | 1.43 | 1.43 | 1.43 | 1.43 | 1.207 | 1.023 | 0.833 | 0.707 | 0.5 | 0.333 | 0.333 | 0.1 | 35 | 2.1 | 2.1 | 4.2 | 4.2 | 4.2 | 4.97 | 5.87 | 7.2 | 8.49 | 6 | 9.01 | 9.01 | 12 | 0 | 79.35
|  | ‘40≤T<45 | 1.43 | 1.43 | 1.43 | 1.43 | 1.43 | 1.43 | 1.207 | 1.023 | 0.833 | 0.707 | 0.5 | 0.333 | 0.333 | 0.1 | 40 | 2.1 | 2.1 | 4.2 | 4.2 | 4.2 | 4.97 | 5.87 | 7.2 | 8.49 | 6 | 9.01 | 9.01 | 12 | 0 | 79.35
|  | ‘45≤T<50 | 1.379 | 1.379 | 1.379 | 1.379 | 1.379 | 1.379 | 1.207 | 1.023 | 0.833 | 0.707 | 0.5 | 0.333 | 0.333 | 0.1 | 45 | 2.18 | 2.18 | 4.35 | 4.35 | 4.35 | 4.97 | 5.87 | 7.2 | 8.49 | 6 | 9.01 | 9.01 | 12 | 0 | 79.96
|  | ‘50≤T≤53 | 0.333 | 0.333 | 0.333 | 0.333 | 0.333 | 0.333 | 0.333 | 0.333 | 0.333 | 0.333 | 0.333 | 0.333 | 0.333 | 0.05 | 50 | 9.01 | 9.01 | 18.02 | 18.02 | 18.02 | 18.02 | 18.02 | 18.02 | 18.02 | 9.01 | 9.01 | 9.01 | 24 | 0 | 195.19
|  | ‘T>53 | 0 | 0 | 0 | 0 | 0 | 0 | 0 | 0 | 0 | 0 | 0 | 0 | 0 | 0 | 54 | 0 | 0 | 0 | 0 | 0 | 0 | 0 | 0 | 0 | 0 | 0 | 0 | 0 | 0 | 0
[17 empty] | -20 | 0 | 5 | 10 | 20 | 30 | 40 | 50 | 60 | 70 | 80 | 85 | 90 | 95 | 100
[17 empty] | -15 | 1046.46 | 1029.1 | 1010.8 | 964.7 | 904.7 | 829.7 | 709.7 | 589.7 | 469.7 | 339.3 | 253.6 | 156.8 | 60 | 0
[17 empty] | -10 | 1046.46 | 1029.1 | 1010.8 | 964.7 | 904.7 | 829.7 | 709.7 | 589.7 | 469.7 | 339.3 | 253.6 | 156.8 | 60 | 0
[17 empty] | -5 | 749.86 | 739.7 | 726.5 | 698.1 | 662.8 | 616.7 | 556.7 | 481.7 | 381.7 | 266.3 | 199.6 | 129.8 | 60 | 0
[17 empty] | 0 | 530.53 | 523.3 | 514.1 | 494.2 | 469.2 | 437.6 | 397.6 | 343.1 | 283.1 | 217.9 | 165.3 | 112.7 | 60.1 | 0
[17 empty] | 5 | 435.11 | 429.9 | 423.3 | 408 | 390.4 | 367.3 | 338.3 | 300.8 | 246.3 | 188.1 | 135.5 | 82.9 | 30.3 | 0
[17 empty] | 10 | 233.45 | 228.5 | 223.6 | 213.1 | 200.2 | 185.1 | 167.1 | 145.8 | 120.9 | 91.1 | 71.8 | 48 | 24.2 | 0
[17 empty] | 15 | 172.52 | 169.2 | 165.9 | 157.4 | 147.7 | 135.9 | 120.3 | 103.5 | 83.8 | 60.6 | 45.7 | 28.9 | 12.1 | 0
[17 empty] | 20 | 135.51 | 132.7 | 129.9 | 122.8 | 114.6 | 105.4 | 93.8 | 80.6 | 65.5 | 48.4 | 37.5 | 24.8 | 12.1 | 0
[17 empty] | 25 | 116.5 | 114.3 | 112.1 | 106.7 | 100.2 | 92.2 | 82.6 | 71.8 | 59.1 | 43.8 | 34.3 | 23.2 | 12.1 | 0
[17 empty] | 30 | 98.47 | 96.4 | 94.3 | 90.1 | 85.1 | 78.9 | 71.5 | 63.2 | 53.4 | 41.5 | 32.5 | 22.3 | 12.1 | 0
[17 empty] | 35 | 79.35 | 77.3 | 75.2 | 71 | 66.8 | 62.6 | 57.6 | 51.7 | 44.5 | 36 | 30 | 21 | 12 | 0
[17 empty] | 40 | 79.35 | 77.3 | 75.2 | 71 | 66.8 | 62.6 | 57.6 | 51.7 | 44.5 | 36 | 30 | 21 | 12 | 0
[17 empty] | 45 | 79.35 | 77.3 | 75.2 | 71 | 66.8 | 62.6 | 57.6 | 51.7 | 44.5 | 36 | 30 | 21 | 12 | 0
[17 empty] | 50 | 79.35 | 77.3 | 75.2 | 71 | 66.8 | 62.6 | 57.6 | 51.7 | 44.5 | 36 | 30 | 21 | 12 | 0
[17 empty] | 53.1 | 79.96 | 77.8 | 75.6 | 71.3 | 67 | 62.7 | 57.7 | 51.8 | 44.6 | 36.1 | 30.1 | 21.1 | 12.1 | 0
[18 empty] | 195.19 | 186.2 | 177.2 | 159.2 | 141.2 | 123.2 | 105.2 | 87.2 | 69.2 | 51.2 | 42.2 | 33.2 | 24.2 | 0
[18 empty] | 195.19 | 186.2 | 177.2 | 159.2 | 141.2 | 123.2 | 105.2 | 87.2 | 69.2 | 51.2 | 42.2 | 33.2 | 24.2 | 0

## CurrTable_old
180Ah电芯充电窗口
SOC |  |  | SOC≤0% | 0%＜SOC≤5% | 5%＜SOC≤10% | 10%＜SOC≤20% | 20%＜SOC≤30% | 30%＜SOC≤40% | 40%＜SOC≤50% | 50%＜SOC≤60% | 60%＜SOC≤70% | 70%＜SOC≤75% | 75%＜SOC≤80% | 80%＜SOC≤85% | 85%＜SOC≤90% | 90%＜SOC≤95% | SOC≤0% | 0%＜SOC≤5% | 5%＜SOC≤10% | 10%＜SOC≤20% | 20%＜SOC≤30% | 30%＜SOC≤40% | 40%＜SOC≤50% | 50%＜SOC≤60% | 60%＜SOC≤70% | 70%＜SOC≤75% | 75%＜SOC≤80% | 80%＜SOC≤85% | 85%＜SOC≤90% | 90%＜SOC≤95% | SUM
<-20 |  |  | 不允许充电
温度1 | ‘-20≤T<-15 | 电压/Voltage | 3.2 | 3.659 | 3.695 | 3.73 | 3.738 | 3.757 | 3.789 | 3.859 | 3.929 | 4.02 | 4.02 | 4.053 | 4.101 | 4.14
|  | 倍率/charge rate | 0.05 | 0.16 | 0.16 | 0.12 | 0.08 | 0.06 | 0.04 | 0.03 | 0.02 | 0.02 | 0.02 | 0.01 | 0.01 | 0.01 | 60 | 18.75 | 18.75 | 50 | 75 | 100 | 150 | 200 | 300 | 150 | 150 | 300 | 300 | 300 | 2112.5
温度2 | ‘-15≤T<-10 | 电压/Voltage | 3.2 | 3.659 | 3.695 | 3.73 | 3.738 | 3.757 | 3.789 | 3.859 | 3.929 | 4.02 | 4.02 | 4.053 | 4.101 | 4.14 |  | 2112.5 | 2093.75 | 2075 | 2025 | 1950 | 1850 | 1700 | 1500 | 1200 | 1050 | 900 | 600 | 300 | 0
|  | 倍率/charge rate | 0.05 | 0.3 | 0.3 | 0.25 | 0.23 | 0.15 | 0.1 | 0.07 | 0.04 | 0.03 | 0.03 | 0.02 | 0.02 | 0.01 | 60 | 10 | 10 | 24 | 26.087 | 40 | 60 | 85.7143 | 150 | 100 | 100 | 150 | 150 | 300 | 1205.8012
温度3 | ‘-10≤T<-5 | 电压/Voltage | 3.2 | 3.659 | 3.695 | 3.73 | 3.738 | 3.757 | 3.789 | 3.859 | 3.929 | 4.02 | 4.02 | 4.053 | 4.101 | 4.14 |  | 1205.8012 | 1195.8012 | 1185.8012 | 1161.8012 | 1135.7142 | 1095.7142 | 1035.7142 | 950 | 800 | 700 | 600 | 450 | 300 | -4.2236e-05
|  | 倍率/charge rate | 0.05 | 0.4 | 0.36 | 0.34 | 0.32 | 0.26 | 0.17 | 0.11 | 0.07 | 0.04 | 0.04 | 0.03 | 0.03 | 0.02 | 60 | 7.5 | 8.3333 | 17.6471 | 18.75 | 23.0769 | 35.2941 | 54.5455 | 85.7143 | 75 | 75 | 100 | 100 | 150 | 750.8612
温度4 | ‘-5≤T<0 | 电压/Voltage | 3.2 | 3.659 | 3.695 | 3.73 | 3.738 | 3.757 | 3.789 | 3.859 | 3.929 | 4.02 | 4.02 | 4.053 | 4.101 | 4.14 |  | 750.86 | 743.36 | 735.0267 | 717.3796 | 698.6296 | 675.5527 | 640.2586 | 585.7131 | 499.9988 | 424.9988 | 349.9988 | 249.9988 | 149.9988 | -0.0011731
|  | 倍率/charge rate | 0.05 | 0.52 | 0.52 | 0.5 | 0.42 | 0.39 | 0.25 | 0.16 | 0.11 | 0.06 | 0.06 | 0.05 | 0.05 | 0.04 | 60 | 5.7692 | 5.7692 | 12 | 14.2857 | 15.3846 | 24 | 37.5 | 54.5455 | 50 | 50 | 60 | 60 | 75 | 464.2542
温度5 | ‘0≤T<5 | 电压/Voltage | 3.2 | 3.659 | 3.695 | 3.751 | 3.79 | 3.827 | 3.885 | 3.92 | 3.973 | 4.04 | 4.04 | 4.08 | 4.101 | 4.14 |  | 464.25 | 458.4808 | 452.7115 | 440.7115 | 426.4258 | 411.0412 | 387.0412 | 349.5412 | 294.9958 | 244.9958 | 194.9958 | 134.9958 | 74.9958 | -0.0042458
|  | 倍率/charge rate | 0.05 | 0.84 | 0.84 | 0.82 | 0.8 | 0.58 | 0.39 | 0.26 | 0.18 | 0.12 | 0.12 | 0.1 | 0.1 | 0.05 | 60 | 3.5714 | 3.5714 | 7.3171 | 7.5 | 10.3448 | 15.3846 | 23.0769 | 33.3333 | 25 | 25 | 30 | 30 | 60 | 274.0996
温度6 | ‘5≤T<10 | 电压/Voltage | 3.2 | 3.659 | 3.695 | 3.751 | 3.79 | 3.827 | 3.885 | 3.92 | 3.973 | 4.04 | 4.04 | 4.08 | 4.101 | 4.14 |  | 274.09 | 270.5186 | 266.9471 | 259.6301 | 252.1301 | 241.7852 | 226.4006 | 203.3237 | 169.9904 | 144.9904 | 119.9904 | 89.9904 | 59.9904 | -0.0096297
|  | 倍率/charge rate | 0.05 | 0.85 | 0.85 | 0.82 | 0.8 | 0.74 | 0.5 | 0.34 | 0.23 | 0.14 | 0.14 | 0.1 | 0.1 | 0.1 | 60 | 3.5294 | 3.5294 | 7.3171 | 7.5 | 8.1081 | 12 | 17.6471 | 26.087 | 21.4286 | 21.4286 | 30 | 30 | 30 | 218.5752
温度7 | ‘10≤T<15 | 电压/Voltage | 3.2 | 3.659 | 3.695 | 3.751 | 3.79 | 3.827 | 3.885 | 3.92 | 3.973 | 4.04 | 4.04 | 4.08 | 4.101 | 4.14 |  | 218.5752 | 215.0458 | 211.5163 | 204.1993 | 196.6993 | 188.5912 | 176.5912 | 158.9441 | 132.8571 | 111.4286 | 90 | 60 | 30 | 2.8422e-14
|  | 倍率/charge rate | 0.05 | 1.1 | 1.1 | 1.01 | 0.98 | 0.95 | 0.67 | 0.47 | 0.33 | 0.21 | 0.21 | 0.2 | 0.2 | 0.1 | 60 | 2.7273 | 2.7273 | 5.9406 | 6.1224 | 6.3158 | 8.9552 | 12.766 | 18.1818 | 14.2857 | 14.2857 | 15 | 15 | 30 | 152.3078
温度8 | ‘15≤T<20 | 电压/Voltage | 3.2 | 3.659 | 3.695 | 3.751 | 3.79 | 3.827 | 3.885 | 3.92 | 3.973 | 4.04 | 4.04 | 4.08 | 4.101 | 4.14 |  | 152.3078 | 149.5805 | 146.8533 | 140.9127 | 134.7902 | 128.4744 | 119.5192 | 106.7532 | 88.5714 | 74.2857 | 60 | 45 | 30 | 0
|  | 倍率/charge rate | 0.05 | 1.2 | 1.2 | 1.1 | 1.05 | 0.96 | 0.78 | 0.64 | 0.46 | 0.33 | 0.33 | 0.2 | 0.2 | 0.1 | 60 | 2.5 | 2.5 | 5.4545 | 5.7143 | 6.25 | 7.6923 | 9.375 | 13.0435 | 9.0909 | 9.0909 | 15 | 15 | 30 | 130.7114
温度9 | ‘20≤T<25 | 电压/Voltage | 3.2 | 3.659 | 3.695 | 3.751 | 3.79 | 3.827 | 3.885 | 3.92 | 3.973 | 4.04 | 4.04 | 4.08 | 4.101 | 4.14 |  | 130.7114 | 128.2114 | 125.7114 | 120.2569 | 114.5426 | 108.2926 | 100.6003 | 91.2253 | 78.1818 | 69.0909 | 60 | 45 | 30 | 0
|  | 倍率/charge rate | 0.05 | 1.29 | 1.29 | 1.25 | 1.25 | 1.2 | 1.1 | 0.85 | 0.65 | 0.5 | 0.5 | 0.49 | 0.3 | 0.1 | 60 | 2.3256 | 2.3256 | 4.8 | 4.8 | 5 | 5.4545 | 7.0588 | 9.2308 | 6 | 6 | 6.1224 | 10 | 30 | 99.1177
温度10 | ‘25≤T<30 | 电压/Voltage | 3.2 | 3.69 | 3.733 | 3.785 | 3.822 | 3.87 | 3.908 | 3.965 | 4.023 | 4.112 | 4.112 | 4.121 | 4.128 | 4.14 |  | 99.1177 | 96.7922 | 94.4666 | 89.6666 | 84.8666 | 79.8666 | 74.412 | 67.3532 | 58.1224 | 52.1224 | 46.1224 | 40 | 30 | 0
|  | 倍率/charge rate | 0.05 | 1.4 | 1.4 | 1.4 | 1.25 | 1.25 | 1.1 | 1 | 0.87 | 0.67 | 0.67 | 0.5 | 0.3 | 0.1 | 60 | 2.1429 | 2.1429 | 4.2857 | 4.8 | 4.8 | 5.4545 | 6 | 6.8966 | 4.4776 | 4.4776 | 6 | 10 | 30 | 91.4777
温度11 | ‘30≤T<45 | 电压/Voltage | 3.2 | 3.69 | 3.733 | 3.785 | 3.822 | 3.87 | 3.908 | 3.965 | 4.023 | 4.112 | 4.112 | 4.121 | 4.128 | 4.14 |  | 91.4777 | 89.3349 | 87.192 | 82.9063 | 78.1063 | 73.3063 | 67.8518 | 61.8518 | 54.9552 | 50.4776 | 46 | 40 | 30 | 0
|  | 倍率/charge rate | 0.05 | 1.4 | 1.4 | 1.4 | 1.25 | 1.25 | 1.1 | 1 | 0.87 | 0.67 | 0.67 | 0.5 | 0.3 | 0.1 | 60 | 2.1429 | 2.1429 | 4.2857 | 4.8 | 4.8 | 5.4545 | 6 | 6.8966 | 4.4776 | 4.4776 | 6 | 10 | 30 | 91.4777
温度12 | ‘45≤T<50 | 电压/Voltage | 3.2 | 3.69 | 3.733 | 3.785 | 3.822 | 3.87 | 3.908 | 3.965 | 4.023 | 4.112 | 4.112 | 4.121 | 4.128 | 4.14 |  | 91.4777 | 89.3349 | 87.192 | 82.9063 | 78.1063 | 73.3063 | 67.8518 | 61.8518 | 54.9552 | 50.4776 | 46 | 40 | 30 | 0
|  | 倍率/charge rate | 0.05 | 0.85 | 0.85 | 0.85 | 0.85 | 0.85 | 0.85 | 0.85 | 0.85 | 0.85 | 0.85 | 0.5 | 0.3 | 0.1 | 60 | 3.5294 | 3.5294 | 7.0588 | 7.0588 | 7.0588 | 7.0588 | 7.0588 | 7.0588 | 3.5294 | 3.5294 | 6 | 10 | 30 | 102.4706
温度13 | ‘50≤T≤55 | 电压/Voltage | 3.2 | 3.69 | 3.733 | 3.785 | 3.822 | 3.87 | 3.908 | 3.965 | 4.023 | 4.112 | 4.112 | 4.121 | 4.128 | 4.14 |  | 102.4706 | 98.9412 | 95.4118 | 88.3529 | 81.2941 | 74.2353 | 67.1765 | 60.1176 | 53.0588 | 49.5294 | 46 | 40 | 30 | 0
|  | 倍率/charge rate | 0.05 | 0.33 | 0.33 | 0.33 | 0.33 | 0.33 | 0.33 | 0.33 | 0.33 | 0.33 | 0.33 | 0.33 | 0.05 | 0.05 | 60 | 9.0909 | 9.0909 | 18.1818 | 18.1818 | 18.1818 | 18.1818 | 18.1818 | 18.1818 | 9.0909 | 9.0909 | 9.0909 | 60 | 60 | 274.5455
＞55 |  |  | 不允许充电 | [14 empty] | 274.5455 | 265.4545 | 256.3636 | 238.1818 | 220 | 201.8182 | 183.6364 | 165.4545 | 147.2727 | 138.1818 | 129.0909 | 120 | 60 | 0

## CurrTable_test
180Ah电芯充电窗口
SOC |  |  | SOC≤0% | 0%＜SOC≤5% | 5%＜SOC≤10% | 10%＜SOC≤20% | 20%＜SOC≤30% | 30%＜SOC≤40% | 40%＜SOC≤50% | 50%＜SOC≤60% | 60%＜SOC≤70% | 70%＜SOC≤75% | 75%＜SOC≤80% | 80%＜SOC≤85% | 85%＜SOC≤90% | 90%＜SOC≤95% | SOC≤0% | 0%＜SOC≤5% | 5%＜SOC≤10% | 10%＜SOC≤20% | 20%＜SOC≤30% | 30%＜SOC≤40% | 40%＜SOC≤50% | 50%＜SOC≤60% | 60%＜SOC≤70% | 70%＜SOC≤75% | 75%＜SOC≤80% | 80%＜SOC≤85% | 85%＜SOC≤90% | 90%＜SOC≤95% | SUM
<-20 |  |  | 不允许充电
温度1 | ‘-20≤T<-15 | 电压/Voltage | 3.2 | 3.659 | 3.695 | 3.73 | 3.738 | 3.757 | 3.789 | 3.859 | 3.929 | 4.02 | 4.02 | 4.053 | 4.101 | 4.14
|  | 倍率/charge rate | 0.05 | 0.16 | 0.16 | 0.12 | 0.08 | 0.06 | 0.04 | 0.03 | 0.02 | 0.02 | 0.02 | 0.01 | 0.01 | 0.01 | 60 | 18.75 | 18.75 | 50 | 75 | 100 | 150 | 200 | 300 | 150 | 150 | 300 | 300 | 300 | 2112.5
温度2 | ‘-15≤T<-10 | 电压/Voltage | 3.2 | 3.659 | 3.695 | 3.73 | 3.738 | 3.757 | 3.789 | 3.859 | 3.929 | 4.02 | 4.02 | 4.053 | 4.101 | 4.14 |  | 2112.5 | 2093.75 | 2075 | 2025 | 1950 | 1850 | 1700 | 1500 | 1200 | 1050 | 900 | 600 | 300 | 0
|  | 倍率/charge rate | 0.05 | 0.3 | 0.3 | 0.25 | 0.23 | 0.15 | 0.1 | 0.07 | 0.04 | 0.03 | 0.03 | 0.02 | 0.02 | 0.01 | 60 | 10 | 10 | 24 | 26.087 | 40 | 60 | 85.7143 | 150 | 100 | 100 | 150 | 150 | 300 | 1205.8012
温度3 | ‘-10≤T<-5 | 电压/Voltage | 3.2 | 3.659 | 3.695 | 3.73 | 3.738 | 3.757 | 3.789 | 3.859 | 3.929 | 4.02 | 4.02 | 4.053 | 4.101 | 4.14 |  | 1205.8012 | 1195.8012 | 1185.8012 | 1161.8012 | 1135.7142 | 1095.7142 | 1035.7142 | 950 | 800 | 700 | 600 | 450 | 300 | -4.2236e-05
|  | 倍率/charge rate | 0.05 | 0.4 | 0.36 | 0.34 | 0.32 | 0.26 | 0.17 | 0.11 | 0.07 | 0.04 | 0.04 | 0.03 | 0.03 | 0.02 | 60 | 7.5 | 8.3333 | 17.6471 | 18.75 | 23.0769 | 35.2941 | 54.5455 | 85.7143 | 75 | 75 | 100 | 100 | 150 | 750.8612
温度4 | ‘-5≤T<0 | 电压/Voltage | 3.2 | 3.659 | 3.695 | 3.73 | 3.738 | 3.757 | 3.789 | 3.859 | 3.929 | 4.02 | 4.02 | 4.053 | 4.101 | 4.14 |  | 750.86 | 743.36 | 735.0267 | 717.3796 | 698.6296 | 675.5527 | 640.2586 | 585.7131 | 499.9988 | 424.9988 | 349.9988 | 249.9988 | 149.9988 | -0.0011731
|  | 倍率/charge rate | 0.05 | 0.52 | 0.52 | 0.5 | 0.42 | 0.39 | 0.25 | 0.16 | 0.11 | 0.06 | 0.06 | 0.05 | 0.05 | 0.04 | 60 | 5.7692 | 5.7692 | 12 | 14.2857 | 15.3846 | 24 | 37.5 | 54.5455 | 50 | 50 | 60 | 60 | 75 | 464.2542
温度5 | ‘0≤T<5 | 电压/Voltage | 3.2 | 3.659 | 3.695 | 3.751 | 3.79 | 3.827 | 3.885 | 3.92 | 3.973 | 4.04 | 4.04 | 4.08 | 4.101 | 4.14 |  | 464.25 | 458.4808 | 452.7115 | 440.7115 | 426.4258 | 411.0412 | 387.0412 | 349.5412 | 294.9958 | 244.9958 | 194.9958 | 134.9958 | 74.9958 | -0.0042458
|  | 倍率/charge rate | 0.05 | 0.84 | 0.84 | 0.82 | 0.8 | 0.58 | 0.39 | 0.26 | 0.18 | 0.12 | 0.12 | 0.1 | 0.1 | 0.05 | 60 | 3.5714 | 3.5714 | 7.3171 | 7.5 | 10.3448 | 15.3846 | 23.0769 | 33.3333 | 25 | 25 | 30 | 30 | 60 | 274.0996
温度6 | ‘5≤T<10 | 电压/Voltage | 3.2 | 3.659 | 3.695 | 3.751 | 3.79 | 3.827 | 3.885 | 3.92 | 3.973 | 4.04 | 4.04 | 4.08 | 4.101 | 4.14 |  | 274.09 | 270.5186 | 266.9471 | 259.6301 | 252.1301 | 241.7852 | 226.4006 | 203.3237 | 169.9904 | 144.9904 | 119.9904 | 89.9904 | 59.9904 | -0.0096297
|  | 倍率/charge rate | 0.05 | 0.85 | 0.85 | 0.82 | 0.8 | 0.74 | 0.5 | 0.34 | 0.23 | 0.14 | 0.14 | 0.1 | 0.1 | 0.1 | 60 | 3.5294 | 3.5294 | 7.3171 | 7.5 | 8.1081 | 12 | 17.6471 | 26.087 | 21.4286 | 21.4286 | 30 | 30 | 30 | 218.5752
温度7 | ‘10≤T<15 | 电压/Voltage | 3.2 | 3.659 | 3.695 | 3.751 | 3.79 | 3.827 | 3.885 | 3.92 | 3.973 | 4.04 | 4.04 | 4.08 | 4.101 | 4.14 |  | 218.5752 | 215.0458 | 211.5163 | 204.1993 | 196.6993 | 188.5912 | 176.5912 | 158.9441 | 132.8571 | 111.4286 | 90 | 60 | 30 | 2.8422e-14
|  | 倍率/charge rate | 0.05 | 1.1 | 1.1 | 1.01 | 0.98 | 0.95 | 0.67 | 0.47 | 0.33 | 0.21 | 0.21 | 0.2 | 0.2 | 0.1 | 60 | 2.7273 | 2.7273 | 5.9406 | 6.1224 | 6.3158 | 8.9552 | 12.766 | 18.1818 | 14.2857 | 14.2857 | 15 | 15 | 30 | 152.3078
温度8 | ‘15≤T<20 | 电压/Voltage | 3.2 | 3.659 | 3.695 | 3.751 | 3.79 | 3.827 | 3.885 | 3.92 | 3.973 | 4.04 | 4.04 | 4.08 | 4.101 | 4.14 |  | 152.3078 | 149.5805 | 146.8533 | 140.9127 | 134.7902 | 128.4744 | 119.5192 | 106.7532 | 88.5714 | 74.2857 | 60 | 45 | 30 | 0
|  | 倍率/charge rate | 0.05 | 1.2 | 1.2 | 1.1 | 1.05 | 0.96 | 0.78 | 0.64 | 0.46 | 0.33 | 0.33 | 0.2 | 0.2 | 0.1 | 60 | 2.5 | 2.5 | 5.4545 | 5.7143 | 6.25 | 7.6923 | 9.375 | 13.0435 | 9.0909 | 9.0909 | 15 | 15 | 30 | 130.7114
温度9 | ‘20≤T<25 | 电压/Voltage | 3.2 | 3.659 | 3.695 | 3.751 | 3.79 | 3.827 | 3.885 | 3.92 | 3.973 | 4.04 | 4.04 | 4.08 | 4.101 | 4.14 |  | 130.7114 | 128.2114 | 125.7114 | 120.2569 | 114.5426 | 108.2926 | 100.6003 | 91.2253 | 78.1818 | 69.0909 | 60 | 45 | 30 | 0
|  | 倍率/charge rate | 0.05 | 1.29 | 1.29 | 1.25 | 1.25 | 1.2 | 1.1 | 0.85 | 0.65 | 0.5 | 0.5 | 0.49 | 0.3 | 0.1 | 60 | 2.3256 | 2.3256 | 4.8 | 4.8 | 5 | 5.4545 | 7.0588 | 9.2308 | 6 | 6 | 6.1224 | 10 | 30 | 99.1177
温度10 | ‘25≤T<30 | 电压/Voltage | 3.2 | 3.69 | 3.733 | 3.785 | 3.822 | 3.87 | 3.908 | 3.965 | 4.023 | 4.112 | 4.112 | 4.121 | 4.128 | 4.14 |  | 99.1177 | 96.7922 | 94.4666 | 89.6666 | 84.8666 | 79.8666 | 74.412 | 67.3532 | 58.1224 | 52.1224 | 46.1224 | 40 | 30 | 0
|  | 倍率/charge rate | 0.05 | 1.4 | 1.4 | 1.4 | 1.25 | 1.25 | 1.1 | 1 | 0.87 | 0.67 | 0.67 | 0.5 | 0.3 | 0.1 | 60 | 2.1429 | 2.1429 | 4.2857 | 4.8 | 4.8 | 5.4545 | 6 | 6.8966 | 4.4776 | 4.4776 | 6 | 10 | 30 | 91.4777
温度11 | ‘30≤T<45 | 电压/Voltage | 3.2 | 3.69 | 3.733 | 3.785 | 3.822 | 3.87 | 3.908 | 3.965 | 4.023 | 4.112 | 4.112 | 4.121 | 4.128 | 4.14 |  | 91.4777 | 89.3349 | 87.192 | 82.9063 | 78.1063 | 73.3063 | 67.8518 | 61.8518 | 54.9552 | 50.4776 | 46 | 40 | 30 | 0
|  | 倍率/charge rate | 0.05 | 1.4 | 1.4 | 1.4 | 1.25 | 1.25 | 1.1 | 1 | 0.87 | 0.67 | 0.67 | 0.5 | 0.3 | 0.1 | 60 | 2.1429 | 2.1429 | 4.2857 | 4.8 | 4.8 | 5.4545 | 6 | 6.8966 | 4.4776 | 4.4776 | 6 | 10 | 30 | 91.4777
温度12 | ‘45≤T<50 | 电压/Voltage | 3.2 | 3.69 | 3.733 | 3.785 | 3.822 | 3.87 | 3.908 | 3.965 | 4.023 | 4.112 | 4.112 | 4.121 | 4.128 | 4.14 |  | 91.4777 | 89.3349 | 87.192 | 82.9063 | 78.1063 | 73.3063 | 67.8518 | 61.8518 | 54.9552 | 50.4776 | 46 | 40 | 30 | 0
|  | 倍率/charge rate | 0.05 | 0.85 | 0.85 | 0.85 | 0.85 | 0.85 | 0.85 | 0.85 | 0.85 | 0.85 | 0.85 | 0.5 | 0.3 | 0.1 | 60 | 3.5294 | 3.5294 | 7.0588 | 7.0588 | 7.0588 | 7.0588 | 7.0588 | 7.0588 | 3.5294 | 3.5294 | 6 | 10 | 30 | 102.4706
温度13 | ‘50≤T≤55 | 电压/Voltage | 3.2 | 3.69 | 3.733 | 3.785 | 3.822 | 3.87 | 3.908 | 3.965 | 4.023 | 4.112 | 4.112 | 4.121 | 4.128 | 4.14 |  | 102.4706 | 98.9412 | 95.4118 | 88.3529 | 81.2941 | 74.2353 | 67.1765 | 60.1176 | 53.0588 | 49.5294 | 46 | 40 | 30 | 0
|  | 倍率/charge rate | 0.05 | 0.33 | 0.33 | 0.33 | 0.33 | 0.33 | 0.33 | 0.33 | 0.33 | 0.33 | 0.33 | 0.33 | 0.05 | 0.05 | 60 | 9.0909 | 9.0909 | 18.1818 | 18.1818 | 18.1818 | 18.1818 | 18.1818 | 18.1818 | 9.0909 | 9.0909 | 9.0909 | 60 | 60 | 274.5455
＞55 |  |  | 不允许充电 | [14 empty] | 274.5455 | 265.4545 | 256.3636 | 238.1818 | 220 | 201.8182 | 183.6364 | 165.4545 | 147.2727 | 138.1818 | 129.0909 | 120 | 60 | 0
|  | SOC | 0% | 0%＜SOC≤5% | 5%＜SOC≤10% | 10%＜SOC≤20% | 20%＜SOC≤30% | 30%＜SOC≤40% | 40%＜SOC≤50% | 50%＜SOC≤60% | 60%＜SOC≤70% | 70%＜SOC≤80% | 80%＜SOC≤85% | 85%＜SOC≤90% | 90%＜SOC≤95% | 95%＜SOC≤97%
|  | 电压/V |  | 3.555 | 3.599 | 3.659 | 3.691 | 3.73 | 3.794 | 3.889 | 4.002 | 4.107 | 4.184 | 4.247 | 4.27 | 4.3 |  | 0%＜SOC≤5% | 5%＜SOC≤10% | 10%＜SOC≤20% | 20%＜SOC≤30% | 30%＜SOC≤40% | 40%＜SOC≤50% | 50%＜SOC≤60% | 60%＜SOC≤70% | 70%＜SOC≤80% | 80%＜SOC≤85% | 85%＜SOC≤90% | 90%＜SOC≤95% | 95%＜SOC≤97%
|  | ＜-20℃ | 0 | 0 | 0 | 0 | 0 | 0 | 0 | 0 | 0 | 0 | 0 | 0 | 0 | 0 | -21 | 0 | 0 | 0 | 0 | 0 | 0 | 0 | 0 | 0 | 0 | 0 | 0 | 0 | 0 | 0
|  | ‘-20≤T<-15 | 0.173 | 0.173 | 0.164 | 0.13 | 0.1 | 0.08 | 0.05 | 0.05 | 0.05 | 0.046 | 0.035 | 0.031 | 0.031 | 0.02 | -20 | 17.34 | 18.29 | 46.15 | 60 | 75 | 120 | 120 | 120 | 130.43 | 85.71 | 96.77 | 96.77 | 60 | 0 | 1046.46
|  | ‘-15≤T<-10 | 0.295 | 0.295 | 0.227 | 0.211 | 0.17 | 0.13 | 0.1 | 0.08 | 0.06 | 0.052 | 0.045 | 0.043 | 0.043 | 0.02 | -15 | 10.17 | 13.22 | 28.44 | 35.29 | 46.15 | 60 | 75 | 100 | 115.38 | 66.67 | 69.77 | 69.77 | 60 | 0 | 749.86
|  | ‘-10≤T<-5 | 0.417 | 0.417 | 0.327 | 0.301 | 0.24 | 0.19 | 0.15 | 0.11 | 0.1 | 0.092 | 0.057 | 0.057 | 0.057 | 0.02 | -10 | 7.19 | 9.17 | 19.93 | 25 | 31.58 | 40 | 54.55 | 60 | 65.22 | 52.63 | 52.63 | 52.63 | 60 | 0 | 530.53
|  | ‘-5≤T<0 | 0.57 | 0.57 | 0.455 | 0.391 | 0.34 | 0.26 | 0.207 | 0.16 | 0.11 | 0.103 | 0.057 | 0.057 | 0.057 | 0.04 | -5 | 5.26 | 6.59 | 15.35 | 17.65 | 23.08 | 28.99 | 37.5 | 54.55 | 58.25 | 52.63 | 52.63 | 52.63 | 30 | 0 | 435.11
|  | ‘0≤T<5 | 0.609 | 0.609 | 0.609 | 0.57 | 0.464 | 0.397 | 0.333 | 0.282 | 0.241 | 0.201 | 0.155 | 0.126 | 0.126 | 0.05 | 0 | 4.93 | 4.93 | 10.53 | 12.93 | 15.11 | 18.02 | 21.28 | 24.9 | 29.85 | 19.35 | 23.81 | 23.81 | 24 | 0 | 233.45
|  | ‘5≤T<10 | 0.902 | 0.902 | 0.902 | 0.707 | 0.62 | 0.509 | 0.385 | 0.356 | 0.305 | 0.259 | 0.201 | 0.178 | 0.178 | 0.1 | 5 | 3.33 | 3.33 | 8.49 | 9.68 | 11.79 | 15.58 | 16.85 | 19.67 | 23.17 | 14.93 | 16.85 | 16.85 | 12 | 0 | 172.52
|  | ‘10≤T<15 | 1.075 | 1.075 | 1.075 | 0.839 | 0.73 | 0.649 | 0.517 | 0.454 | 0.397 | 0.351 | 0.276 | 0.236 | 0.236 | 0.1 | 10 | 2.79 | 2.79 | 7.15 | 8.22 | 9.24 | 11.61 | 13.22 | 15.11 | 17.09 | 10.87 | 12.71 | 12.71 | 12 | 0 | 135.51
|  | ‘15≤T<20 | 1.379 | 1.379 | 1.379 | 1.103 | 0.92 | 0.747 | 0.626 | 0.557 | 0.471 | 0.391 | 0.316 | 0.27 | 0.27 | 0.1 | 15 | 2.18 | 2.18 | 5.44 | 6.52 | 8.03 | 9.58 | 10.77 | 12.74 | 15.35 | 9.49 | 11.11 | 11.11 | 12 | 0 | 116.5
|  | ‘20≤T<25 | 1.43 | 1.43 | 1.43 | 1.425 | 1.19 | 0.966 | 0.81 | 0.724 | 0.615 | 0.506 | 0.333 | 0.293 | 0.293 | 0.1 | 20 | 2.1 | 2.1 | 4.21 | 5.04 | 6.21 | 7.41 | 8.29 | 9.76 | 11.86 | 9.01 | 10.24 | 10.24 | 12 | 0 | 98.47
|  | ‘25≤T<30 | 1.43 | 1.43 | 1.43 | 1.43 | 1.43 | 1.43 | 1.207 | 1.023 | 0.833 | 0.707 | 0.5 | 0.333 | 0.333 | 0.1 | 25 | 2.1 | 2.1 | 4.2 | 4.2 | 4.2 | 4.97 | 5.87 | 7.2 | 8.49 | 6 | 9.01 | 9.01 | 12 | 0 | 79.35
|  | ‘30≤T<35 | 1.43 | 1.43 | 1.43 | 1.43 | 1.43 | 1.43 | 1.207 | 1.023 | 0.833 | 0.707 | 0.5 | 0.333 | 0.333 | 0.1 | 30 | 2.1 | 2.1 | 4.2 | 4.2 | 4.2 | 4.97 | 5.87 | 7.2 | 8.49 | 6 | 9.01 | 9.01 | 12 | 0 | 79.35
|  | ‘35≤T<40 | 1.43 | 1.43 | 1.43 | 1.43 | 1.43 | 1.43 | 1.207 | 1.023 | 0.833 | 0.707 | 0.5 | 0.333 | 0.333 | 0.1 | 35 | 2.1 | 2.1 | 4.2 | 4.2 | 4.2 | 4.97 | 5.87 | 7.2 | 8.49 | 6 | 9.01 | 9.01 | 12 | 0 | 79.35
|  | ‘40≤T<45 | 1.43 | 1.43 | 1.43 | 1.43 | 1.43 | 1.43 | 1.207 | 1.023 | 0.833 | 0.707 | 0.5 | 0.333 | 0.333 | 0.1 | 40 | 2.1 | 2.1 | 4.2 | 4.2 | 4.2 | 4.97 | 5.87 | 7.2 | 8.49 | 6 | 9.01 | 9.01 | 12 | 0 | 79.35
|  | ‘45≤T<50 | 1.379 | 1.379 | 1.379 | 1.379 | 1.379 | 1.379 | 1.207 | 1.023 | 0.833 | 0.707 | 0.5 | 0.333 | 0.333 | 0.1 | 45 | 2.18 | 2.18 | 4.35 | 4.35 | 4.35 | 4.97 | 5.87 | 7.2 | 8.49 | 6 | 9.01 | 9.01 | 12 | 0 | 79.96
|  | ‘50≤T≤53 | 0.333 | 0.333 | 0.333 | 0.333 | 0.333 | 0.333 | 0.333 | 0.333 | 0.333 | 0.333 | 0.333 | 0.333 | 0.333 | 0.05 | 50 | 9.01 | 9.01 | 18.02 | 18.02 | 18.02 | 18.02 | 18.02 | 18.02 | 18.02 | 9.01 | 9.01 | 9.01 | 24 | 0 | 195.19
|  | ‘T>53 | 0 | 0 | 0 | 0 | 0 | 0 | 0 | 0 | 0 | 0 | 0 | 0 | 0 | 0 | 54 | 0 | 0 | 0 | 0 | 0 | 0 | 0 | 0 | 0 | 0 | 0 | 0 | 0 | 0 | 0
[17 empty] | -20 | 0 | 5 | 10 | 20 | 30 | 40 | 50 | 60 | 70 | 80 | 85 | 90 | 95 | 100
[17 empty] | -15 | 1046.46 | 1029.1 | 1010.8 | 964.7 | 904.7 | 829.7 | 709.7 | 589.7 | 469.7 | 339.3 | 253.6 | 156.8 | 60 | 0
[17 empty] | -10 | 1046.46 | 1029.1 | 1010.8 | 964.7 | 904.7 | 829.7 | 709.7 | 589.7 | 469.7 | 339.3 | 253.6 | 156.8 | 60 | 0
[17 empty] | -5 | 749.86 | 739.7 | 726.5 | 698.1 | 662.8 | 616.7 | 556.7 | 481.7 | 381.7 | 266.3 | 199.6 | 129.8 | 60 | 0
[17 empty] | 0 | 530.53 | 523.3 | 514.1 | 494.2 | 469.2 | 437.6 | 397.6 | 343.1 | 283.1 | 217.9 | 165.3 | 112.7 | 60.1 | 0
[17 empty] | 5 | 435.11 | 429.9 | 423.3 | 408 | 390.4 | 367.3 | 338.3 | 300.8 | 246.3 | 188.1 | 135.5 | 82.9 | 30.3 | 0
[17 empty] | 10 | 233.45 | 228.5 | 223.6 | 213.1 | 200.2 | 185.1 | 167.1 | 145.8 | 120.9 | 91.1 | 71.8 | 48 | 24.2 | 0
[17 empty] | 15 | 172.52 | 169.2 | 165.9 | 157.4 | 147.7 | 135.9 | 120.3 | 103.5 | 83.8 | 60.6 | 45.7 | 28.9 | 12.1 | 0
[17 empty] | 20 | 135.51 | 132.7 | 129.9 | 122.8 | 114.6 | 105.4 | 93.8 | 80.6 | 65.5 | 48.4 | 37.5 | 24.8 | 12.1 | 0
[17 empty] | 25 | 116.5 | 114.3 | 112.1 | 106.7 | 100.2 | 92.2 | 82.6 | 71.8 | 59.1 | 43.8 | 34.3 | 23.2 | 12.1 | 0
[17 empty] | 30 | 98.47 | 96.4 | 94.3 | 90.1 | 85.1 | 78.9 | 71.5 | 63.2 | 53.4 | 41.5 | 32.5 | 22.3 | 12.1 | 0
[17 empty] | 35 | 79.35 | 77.3 | 75.2 | 71 | 66.8 | 62.6 | 57.6 | 51.7 | 44.5 | 36 | 30 | 21 | 12 | 0
[17 empty] | 40 | 79.35 | 77.3 | 75.2 | 71 | 66.8 | 62.6 | 57.6 | 51.7 | 44.5 | 36 | 30 | 21 | 12 | 0
[17 empty] | 45 | 79.35 | 77.3 | 75.2 | 71 | 66.8 | 62.6 | 57.6 | 51.7 | 44.5 | 36 | 30 | 21 | 12 | 0
[17 empty] | 50 | 79.35 | 77.3 | 75.2 | 71 | 66.8 | 62.6 | 57.6 | 51.7 | 44.5 | 36 | 30 | 21 | 12 | 0
[17 empty] | 53.1 | 79.96 | 77.8 | 75.6 | 71.3 | 67 | 62.7 | 57.7 | 51.8 | 44.6 | 36.1 | 30.1 | 21.1 | 12.1 | 0
[18 empty] | 195.19 | 186.2 | 177.2 | 159.2 | 141.2 | 123.2 | 105.2 | 87.2 | 69.2 | 51.2 | 42.2 | 33.2 | 24.2 | 0
[18 empty] | 195.19 | 186.2 | 177.2 | 159.2 | 141.2 | 123.2 | 105.2 | 87.2 | 69.2 | 51.2 | 42.2 | 33.2 | 24.2 | 0