## signal
Variable | Signal Direction | Data Type | description | unit | min | max | Initaial value | Row_Column | From | MemLocation
BSPR_uCellVoltAvrg | input | single |  | v | 0 | 5 | 0 | 1,1 |  | NA
BSPR_uCellVoltMin | input | single |  | v | 0 | 5 | 0 | 1,1 |  | NA
BSPR_uCellVoltMax | input | single |  | v | 0 | 5 | 0 | 1,1 |  | NA
BSPR_iBattCurr | input | single |  | A | -450 | 450 | 0 | 1,1 |  | NA
BSPR_tCellTempMax | input | single |  | C | -40 | 150 | 0 | 1,1 |  | NA
BSPR_tCellTempMin | input | single |  | C | -40 | 150 | 0 | 1,1 |  | NA
BSPR_tCellTempAvrg | input | single |  | C | -40 | 150 | 0 | 1,1 |  | NA
DSMR_stFaultRank | input | uint8 |  |  | 0 | 4 | 0 | 1,1 |  | NA
BSER_rSocMax | input | single |  | pct | 0 | 100 | 0 | 1,1 |  | NA
BSER_rSocMin | input | single |  | pct | 0 | 100 | 0 | 1,1 |  | NA
BSER_rSocAvrg | input | single |  | pct | 0 | 100 | 0 | 1,1 |  | NA
BSER_rSoh | input | single |  | pct | 0 | 100 | 0 | 1,1 |  | NA
BMCR_stBmsModeCtrl | input | uint8 |  |  | 0 | 255 | 0 | 1,1 |  | NA
BSER_iPeakCurrCh | output | single |  | A | -1500 | 0 | 0 | 1,1 |  | NA
BSER_iPeakCurrDisCh | output | single |  | A | 0 | 1500 | 0 | 1,1 |  | NA
BSER_iConstCurrChMax | output | single |  | A | -1500 | 0 | 0 | 1,1 |  | NA
BSER_iConstCurrDisChMax | output | single |  | A | 0 | 1500 | 0 | 1,1 |  | NA
BSER_pPeakPwrCh | output | single |  | kw | 0 | 500 | 0 | 1,1 |  | NA
BSER_pPeakPwrDisCh | output | single |  | kw | 0 | 500 | 0 | 1,1 |  | NA
BSER_pConstPwrCh | output | single |  | kw | 0 | 500 | 0 | 1,1 |  | NA
BSER_pConstPwrDisCh | output | single |  | kw | 0 | 500 | 0 | 1,1 |  | NA
BSER_uPeakVoltCh | output | single |  | v | 0 | 1000 | 0 | 1,1 |  | NA
BSER_uPeakVoltDisCh | output | single |  | v | 0 | 1000 | 0 | 1,1 |  | NA
BSER_rLSOCMax | output | single |  | pct | 0 | 100 | 0 | 1,1 |  | NA
BSER_rLSOCMin | output | single |  | pct | 0 | 100 | 0 | 1,1 |  | NA
BSER_bDisFloorFlg | output | boolean |  | flg | 0 | 1 | 0 | 1,1 |  | NA

## parameters
Variable | Value | Min | Max | Data Type | Row_Column | Units | Header File | Source File | description | Notes
BSER_stSopBgnCnt_C | 2, | 0 | 255 | uint8 | 1,1 | pct | SopParameter.h | SopParameter.c
BSER_rShrtCurrMapSoc_A | 0,1,3,5,10,20,30,40,50,60,70,80,90,97,100, | 0 | 100 | single | 15,1 | pct | SopParameter.h | SopParameter.c
BSER_rLonCurrMapSoc_A | 0,1,3,5,10,20,30,40,50,60,70,80,90,97,100, | 0 | 100 | single | 15,1 | pct | SopParameter.h | SopParameter.c
BSER_rShrtChrgCurrMapSoc_A | 0,1,3,5,10,20,30,40,50,60,70,80,90,97,97.1, | 0 | 100 | single | 15,1 | pct | SopParameter.h | SopParameter.c
BSER_rLonChrgCurrMapSoc_A | 0,1,3,5,10,20,30,40,50,60,70,80,90,97,97.1, | 0 | 100 | single | 15,1 | pct | SopParameter.h | SopParameter.c
BSER_tChrgCurrMapTemp_A | -30.01,-30,-20.01,-20,-15,-10,-5,0,5,10,15,20,25,30,35,40,45,50,53,53.01, | -50 | 100 | single | 20,1 | pct | SopParameter.h | SopParameter.c
BSER_tDisChrgCurrMapTemp_A | -30.01,-30,-25,-20,-15,-10,-5,0,5,10,15,20,25,30,35,40,45,50,53,53.01, | -50 | 100 | single | 20,1 | pct | SopParameter.h | SopParameter.c
BSER_rShrtPwrMapSoc_A | 0,1,3,5,10,20,30,40,50,60,70,80,90,97,100, | 0 | 100 | single | 15,1 | pct | SopParameter.h | SopParameter.c
BSER_rLonPwrMapSoc_A | 0,1,3,5,10,20,30,40,50,60,70,80,90,97,100, | 0 | 100 | single | 15,1 | pct | SopParameter.h | SopParameter.c
BSER_rShrtChrgPwrMapSoc_A | 0,1,3,5,10,20,30,40,50,60,70,80,90,97,97.1, | 0 | 100 | single | 15,1 | pct | SopParameter.h | SopParameter.c
BSER_rLonChrgPwrMapSoc_A | 0,1,3,5,10,20,30,40,50,60,70,80,90,97,97.1, | 0 | 100 | single | 15,1 | pct | SopParameter.h | SopParameter.c
BSER_tChrgPwrMapTemp_A | -30.01,-30,-20.01,-20,-15,-10,-5,0,5,10,15,20,25,30,35,40,45,50,53,53.01, | -50 | 100 | single | 20,1 | pct | SopParameter.h | SopParameter.c
BSER_tDisChrgPwrMapTemp_A | -30.01,-30,-25,-20,-15,-10,-5,0,5,10,15,20,25,30,35,40,45,50,53,53.01, | -50 | 100 | single | 20,1 | pct | SopParameter.h | SopParameter.c
BSER_tiCellOverVoltFusf_C | 2, | 0 | 10 | single | 1,1 |  | SopParameter.h | SopParameter.c
BSER_tiCellUndrVoltFusf_C | 1, | 0 | 10 | single | 1,1 |  | SopParameter.h | SopParameter.c
BSER_tiCellOverVoltLv1_C | 0.2, | 0 | 10 | single | 1,1 |  | SopParameter.h | SopParameter.c
BSER_iSopCurrFilter_C | 0.2, | 0 | 100 | single | 1,1 | A | SopParameter.h | SopParameter.c
BSER_pSopPwrFilter_C | 10, | 0 | 1000 | single | 1,1 | W | SopParameter.h | SopParameter.c
BSER_pSopPwrHealLv1Filter_C | 0.52, | 0 | 1000 | single | 1,1 | W | SopParameter.h | SopParameter.c
BSER_pSopPwrHealLv2Filter_C | 1, | 0 | 1000 | single | 1,1 | W | SopParameter.h | SopParameter.c
BSER_pSopPwrDetLv1Filter_C | 5, | 0 | 1000 | single | 1,1 | W | SopParameter.h | SopParameter.c
BSER_iFault2ChCurrLimt_C | -46, | -200 | 0 | single | 1,1 |  | SopParameter.h | SopParameter.c
BSER_iFault3ChCurrLimt_C | -46, | -50 | 0 | single | 1,1 |  | SopParameter.h | SopParameter.c
BSER_iFault4ChCurrLimt_C | 0, | -20 | 0 | single | 1,1 |  | SopParameter.h | SopParameter.c
BSER_iFault2DisCurrLimt_C | 46, | 0 | 200 | single | 1,1 |  | SopParameter.h | SopParameter.c
BSER_iFault3DisCurrLimt_C | 46, | 0 | 50 | single | 1,1 |  | SopParameter.h | SopParameter.c
BSER_iFault4DisCurrLimt_C | 0, | 0 | 20 | single | 1,1 |  | SopParameter.h | SopParameter.c
BSER_pFault2ChPwrLimt_C | 195, | 0 | 500 | single | 1,1 |  | SopParameter.h | SopParameter.c
BSER_pFault3ChPwrLimt_C | 195, | 0 | 200 | single | 1,1 |  | SopParameter.h | SopParameter.c
BSER_pFault4ChPwrLimt_C | 0, | 0 | 50 | single | 1,1 |  | SopParameter.h | SopParameter.c
BSER_pFault2DisPwrLimt_C | 195, | 0 | 500 | single | 1,1 |  | SopParameter.h | SopParameter.c
BSER_pFault3DisPwrLimt_C | 195, | 0 | 200 | single | 1,1 |  | SopParameter.h | SopParameter.c
BSER_pFault4DisPwrLimt_C | 0, | 0 | 50 | single | 1,1 |  | SopParameter.h | SopParameter.c
BSER_pDischgFloorDisPwrLimt_C | 31.25, | 0 | 500 | single | 1,1 | W | SopParameter.h | SopParameter.c
BSER_PwrDownDisFloorFactor | 0.0025, | 0 | 1 | single | 1,1 | pct | SopParameter.h | SopParameter.c
BSER_pSopDischgFloorPwrFilter_C | 0.73, | 0 | 1000 | single | 1,1 | W | SopParameter.h | SopParameter.c
BSER_rSopShrtTimDef_C | 10, | 0 | 120 | single | 1,1 | s | SopParameter.h | SopParameter.c
BSER_rSopTimLimtDef_C | 0.5, | 0 | 120 | single | 1,1 | s | SopParameter.h | SopParameter.c
BSER_numSeriesCells_C | 96, | 0 | 500 | uint16 | 1,1 |  | SopParameter.h | SopParameter.c
BSER_uCellOverVoltThres_C | 4.3, | 0 | 5 | single | 1,1 | V | SopParameter.h | SopParameter.c
BSER_uCellUndrVoltThres_C | 2.8, | 0 | 5 | single | 1,1 | V | SopParameter.h | SopParameter.c
BSER_iCellPeakDisChCurrThres_C | 530, | 0 | 700 | single | 1,1 |  | SopParameter.h | SopParameter.c
BSER_iCellPeakDisChCurrThresTbl_C | 700, | 0 | 700 | single | 1,1 |  | SopParameter.h | SopParameter.c
BSER_iCellConstDisChCurrtThres_C | 218, | 0 | 700 | single | 1,1 |  | SopParameter.h | SopParameter.c
BSER_pCellPeakDisChPwrThresTbl_C | 2950, | 0 | 3000 | single | 1,1 |  | SopParameter.h | SopParameter.c
BSER_pCellPeakDisChPwrThres_C | 2950, | 0 | 3000 | single | 1,1 |  | SopParameter.h | SopParameter.c
BSER_pCellConstDisChPwrThres_C | 950, | 0 | 3000 | single | 1,1 |  | SopParameter.h | SopParameter.c
BSER_iCellPeakChCurrThresTbl_C | -700, | -700 | 0 | single | 1,1 |  | SopParameter.h | SopParameter.c
BSER_iCellPeakChCurrThres_C | -530, | -700 | 0 | single | 1,1 |  | SopParameter.h | SopParameter.c
BSER_iCellConstChCurrtThres_C | -218, | -700 | 0 | single | 1,1 |  | SopParameter.h | SopParameter.c
BSER_pCellPeakChPwrThresTbl_C | 2950, | 0 | 3000 | single | 1,1 |  | SopParameter.h | SopParameter.c
BSER_pCellPeakChPwrThres_C | 2950, | 0 | 3000 | single | 1,1 |  | SopParameter.h | SopParameter.c
BSER_pCellConstChPwrThres_C | 950, | 0 | 3000 | single | 1,1 |  | SopParameter.h | SopParameter.c
BSER_uPeakVoltCh_C | 412.8, | 0 | 500 | single | 1,1 |  | SopParameter.h | SopParameter.c
BSER_uPeakVoltDisCh_C | 268.8, | 0 | 500 | single | 1,1 |  | SopParameter.h | SopParameter.c
BSER_ahBattCapTempCrr_CUR | 148.7,153.1,157.5,152.0,159.9,166.7,177.0,177.0,177.0, | 1 | 500 | single | 9,1 | ah | SoeParameter.h | SoeParameter.c
BSER_tBattCapTempCrr_A | -30,-25,-20,-10,0,10,25,40,50, | -50 | 125 | single | 9,1 | C | SoeParameter.h | SoeParameter.c
BSER_ahBattNrmCapCrr_C | 177.0, | 0 | 500 | single | 1,1 |  | SoeParameter.h | SoeParameter.c
BSER_rDsplSocCrr_C | 1, | 0 | 120 | single | 1,1 | s | SopParameter.h | SopParameter.c
BSER_rLSocCrrLmt_C | 5, | 0 | 120 | single | 1,1 | s | SopParameter.h | SopParameter.c
BSER_bDsplSocLoLmtCrr_C | 0, | 0 | 1 | boolean | 1,1 |  | SopParameter.h | SopParameter.c
BSER_bLSocSwCrr_C | 1, | 0 | 1 | boolean | 1,1 |  | SopParameter.h | SopParameter.c
BSER_tBattTempEnaCrr_A | 25, | -50 | 125 | single | 1,1 | C | SopParameter.h | SopParameter.c
BSER_rLSocRSoc_A | 0,1.5,6.5,7.5,8.5,9.5,11.5,16.5,26.5,36.5,46.5,56.5,66.5,76.5,90,97,100, | 0 | 100 | single | 17,1 | pct | SopParameter.h | SopParameter.c
BSER_tBattLSocTemp_A | -30,-25,-20,-10,0,10,25,45,60, | -50 | 125 | single | 9,1 |  | SopParameter.h | SopParameter.c
BSER_bLSocCrrCls_C | 1, | 0 | 1 | boolean | 1,1 |  | SopParameter.h | SopParameter.c
BSER_numParlCellNum_C | 1, | 0 | 2 | uint8 | 1,1 |  | SopParameter.h | SopParameter.c
BSER_bLSocCrrChrgSta_C | 0, | 0 | 1 | boolean | 1,1 |  | SopParameter.h | SopParameter.c
BSER_numDivPrtNum_C | 1, | 0 | 3000 | single | 1,1 |  | SopParameter.h | SopParameter.c
BSER_uCellUndrVoltDecLv1_C | 2.85, | 0 | 5 | single | 1,1 | V | SopParameter.h | SopParameter.c
BSER_uCellUndrVoltHealLv1_C | 2.9, | 0 | 5 | single | 1,1 | V | SopParameter.h | SopParameter.c
BSER_rPwrLimtLv1_C | 0.3, | 0 | 120 | single | 1,1 | s | SopParameter.h | SopParameter.c
BSER_rPwrLimtLv2_C | 1.0, | 0 | 120 | single | 1,1 | s | SopParameter.h | SopParameter.c
BSER_rPwrLimtHeal_C | 1.0, | 0 | 1 | single | 1,1 | s | SopParameter.h | SopParameter.c
BSER_rPwrLimtDet_C | 0, | 0 | 1 | single | 1,1 | s | SopParameter.h | SopParameter.c
BSER_uCellUndrVoltLmt_A | 2.0,2.1,2.2,2.3,2.4,2.5,2.6,2.7,2.8,2.9,3.04,3.28,3.36, | 0 | 5 | single | 13,1 | V | SopParameter.h | SopParameter.c
BSER_uCellVoltFilter_C | 0.5, | 0 | 1 | single | 1,1 | k | SopParameter.h | SopParameter.c
BSER_rSocMinCellLmt_C | 3, | 0 | 5 | single | 1,1 | s | SopParameter.h | SopParameter.c
BSER_uCellVoltRngLo_MAP | 2.0,2.1,2.20,2.60,2.60,2.60,2.80,2.80, 2.0,2.1,2.20,2.60,2.60,2.60,2.80,2.80, 2.0,2.1,2.20,2.60,2.60,2.60,2.80,2.80, 2.0,2.1,2.20,2.60,2.60,2.60,2.80,2.80, 2.0,2.1,2.20,2.60,2.60,2.60,2.80,2.80, | 0 | 5 | single | 5,8 | v | SopParameter.h | SopParameter.c
BSER_perSohCellVoltRng_A | 80,85,90,95,100, | 0 | 100 | single | 1,5 | rat | SopParameter.h | SopParameter.c
BSER_tCellVoltRng_A | -30.0,-20.0,-19.9,0,0.1,10.0,10.1,45.0, | -40 | 125 | single | 1,8 | C | SopParameter.h | SopParameter.c
BSER_uCellVoltRngDiff_C | 0.2, | 0 | 5 | single | 1,1 | v | SopParameter.h | SopParameter.c
BSER_bDisDecLvACls_C | 0, | 0 | 1 | boolean | 1,1 |  | SopParameter.h | SopParameter.c
BSER_iDisDecCurr_C | 0, | 0 | 530 | single | 1,1 | A | SopParameter.h | SopParameter.c
BSER_uCellVoltRngDiffHeal_C | 0.4, | 0 | 5 | single | 1,1 | v | SopParameter.h | SopParameter.c
BSER_iDecLv1CurrFilter_C | 0.1, | 0 | 100 | single | 1,1 | A | SopParameter.h | SopParameter.c

## 4_电流极限(BoL)
1. 放电电流极限 (A) - Begin of Life (BoL)
* 容量定义需按照<1_基本信息>中<4. 标准容量测试方法 (25℃)>，并使用该容量计算和调整SoC
* 应考虑如下因素影响：1）电芯下限电压；2）电芯发热；3）电芯加速老化
CELL 10s放电电流mapping（BOL）（A） | [15 empty] | 0.7
SOC/% | 0 | 1 | 3 | 5 | 10 | 20 | 30 | 40 | 50 | 60 | 70 | 80 | 90 | 97 | 100
Voltage/V | 2.9 | 3.04 | 3.28 | 3.36
＜-30℃ | 0 | 0 | 0 | 0 | 0 | 0 | 0 | 0 | 0 | 0 | 0 | 0 | 0 | 0 | 0
-30℃ | 0 | 7.644 | 7.644 | 19.81 | 27.51 | 43.4 | 81.8 | 124 | 145.9 | 274.2 | 402.4 | 479.6 | 556.8 | 570.2 | 578.5
-25℃ | 0 | 9.126 | 8.47 | 22.26 | 28.91 | 51.1 | 113.5 | 185.4 | 229 | 406.1 | 583.1 | 643.1 | 680 | 680 | 680
-20℃ | 0 | 9.984 | 9.87 | 26.04 | 37.94 | 64.19 | 145 | 246.7 | 312.1 | 538 | 680 | 680 | 680 | 680 | 680
-15℃ | 0 | 10 | 11.48 | 29.54 | 44.52 | 70 | 186.7 | 338.7 | 443.9 | 618.1 | 680 | 680 | 680 | 680 | 680
-10℃ | 0 | 10 | 14.28 | 32.97 | 55.3 | 80.29 | 235.3 | 442.3 | 590.6 | 680 | 680 | 680 | 680 | 680 | 680
-5℃ | 0 | 10 | 18.41 | 36.54 | 70.35 | 84.28 | 314.7 | 551.7 | 680 | 680 | 680 | 680 | 680 | 680 | 680
0℃ | 0 | 10 | 23.1 | 51.38 | 131.18 | 147.84 | 394.1 | 661.1 | 680 | 680 | 680 | 680 | 680 | 680 | 680
5℃ | 0 | 10 | 23.1 | 70.7 | 159.39 | 234.22 | 527.5 | 680 | 680 | 680 | 680 | 680 | 680 | 680 | 680
10℃ | 0 | 12.8 | 42.5 | 186.8 | 354 | 576.7 | 680 | 680 | 680 | 680 | 680 | 680 | 680 | 680 | 680
15℃ | 0 | 12.8 | 42.5 | 210.9 | 360.1 | 593.8 | 680 | 680 | 680 | 680 | 680 | 680 | 680 | 680 | 680
20℃ | 0 | 12.8 | 42.5 | 241.4 | 411.9 | 608.2 | 680 | 680 | 680 | 680 | 680 | 680 | 680 | 680 | 680
25℃ | 0 | 12.8 | 42.5 | 266.7 | 438.8 | 620.5 | 680 | 680 | 680 | 680 | 680 | 680 | 680 | 680 | 680
30℃ | 0 | 12.8 | 42.5 | 284 | 436.4 | 598.3 | 680 | 680 | 680 | 680 | 680 | 680 | 680 | 680 | 680
35℃ | 0 | 12.8 | 42.5 | 301.2 | 471.6 | 598.3 | 680 | 680 | 680 | 680 | 680 | 680 | 680 | 680 | 680
40℃ | 0 | 12.8 | 42.5 | 338.5 | 553.9 | 598.3 | 680 | 680 | 680 | 680 | 680 | 680 | 680 | 680 | 680
45℃ | 0 | 12.8 | 42.5 | 222.3 | 398.2 | 569.8 | 680 | 680 | 680 | 680 | 680 | 680 | 680 | 680 | 680
50℃ | 0 | 12.8 | 42.5 | 111.1 | 199.1 | 284.9 | 370.7 | 379.8 | 388.8 | 400.8 | 412.7 | 427 | 441.3 | 448.8 | 452.7
53℃ | 0 | 12.8 | 27.3 | 27.3 | 27.3 | 27.3 | 27.3 | 27.3 | 27.3 | 27.3 | 27.3 | 27.3 | 27.3 | 27.3 | 27.3
＞53℃ | 0 | 0 | 0 | 0 | 0 | 0 | 0 | 0 | 0 | 0 | 0 | 0 | 0 | 0 | 0
CELL 60s放电电流mapping（BOL）（A）
SOC/% | 0 | 1 | 3 | 5 | 10 | 20 | 30 | 40 | 50 | 60 | 70 | 80 | 90 | 97 | 100
Voltage/V | 2.9 | 3.04 | 3.28 | 3.36
＜-30℃ | 0 | 0 | 0 | 0 | 0 | 0 | 0 | 0 | 0 | 0 | 0 | 0 | 0 | 0 | 0
-30℃ | 0 | 7.644 | 7.644 | 10.57 | 12.53 | 20.51 | 38.5 | 62 | 85.6 | 188.1 | 290.7 | 340 | 340 | 340 | 340
-25℃ | 0 | 9.126 | 8.47 | 11.13 | 16.66 | 29.75 | 58.1 | 102.8 | 147.4 | 238.3 | 329.2 | 340 | 340 | 340 | 340
-20℃ | 0 | 9.984 | 9.87 | 12.11 | 20.86 | 39.06 | 77.7 | 143.5 | 209.3 | 288.5 | 340 | 340 | 340 | 340 | 340
-15℃ | 0 | 10 | 11.48 | 14 | 30.03 | 44.1 | 93.5 | 187.6 | 258.3 | 318.2 | 340 | 340 | 340 | 340 | 340
-10℃ | 0 | 10 | 14.28 | 19.25 | 35.28 | 58.38 | 127.8 | 238.5 | 317.2 | 340 | 340 | 340 | 340 | 340 | 340
-5℃ | 0 | 10 | 18.41 | 27.93 | 48.86 | 93.38 | 211.1 | 308.1 | 340 | 340 | 340 | 340 | 340 | 340 | 340
0℃ | 0 | 10 | 23.1 | 37.1 | 62.51 | 128.38 | 272 | 340 | 340 | 340 | 340 | 340 | 340 | 340 | 340
5℃ | 0 | 10 | 23.1 | 45.01 | 82.39 | 142.1 | 272 | 340 | 340 | 340 | 340 | 340 | 340 | 340 | 340
10℃ | 0 | 12.8 | 42.5 | 74.6 | 143.7 | 278.2 | 340 | 340 | 340 | 340 | 340 | 340 | 340 | 340 | 340
15℃ | 0 | 12.8 | 42.5 | 83 | 160.8 | 282.7 | 340 | 340 | 340 | 340 | 340 | 340 | 340 | 340 | 340
20℃ | 0 | 12.8 | 42.5 | 90.5 | 176 | 286.3 | 340 | 340 | 340 | 340 | 340 | 340 | 340 | 340 | 340
25℃ | 0 | 12.8 | 42.5 | 150.3 | 214.6 | 294.5 | 340 | 340 | 340 | 340 | 340 | 340 | 340 | 340 | 340
30℃ | 0 | 12.8 | 42.5 | 157.9 | 243.4 | 329.9 | 340 | 340 | 340 | 340 | 340 | 340 | 340 | 340 | 340
35℃ | 0 | 12.8 | 42.5 | 165.6 | 272.2 | 340 | 340 | 340 | 340 | 340 | 340 | 340 | 340 | 340 | 340
40℃ | 0 | 12.8 | 42.5 | 185.6 | 340 | 340 | 340 | 340 | 340 | 340 | 340 | 340 | 340 | 340 | 340
45℃ | 0 | 12.8 | 42.5 | 168.7 | 324.8 | 340 | 340 | 340 | 340 | 340 | 340 | 340 | 340 | 340 | 340
50℃ | 0 | 12.8 | 42.5 | 84.4 | 162.4 | 182.7 | 183 | 192.8 | 202.7 | 209.2 | 215.6 | 222.6 | 229.6 | 233.1 | 235
53℃ | 0 | 12.8 | 27.3 | 27.3 | 27.3 | 27.3 | 27.3 | 27.3 | 27.3 | 27.3 | 27.3 | 27.3 | 27.3 | 27.3 | 27.3
＞53℃ | 0 | 0 | 0 | 0 | 0 | 0 | 0 | 0 | 0 | 0 | 0 | 0 | 0 | 0 | 0
2. 充电电流极限 (A) - Begin of Life (BoL)
* 容量定义需按照<1_基本信息>中<4. 标准容量测试方法 (25℃)>，并使用该容量计算和调整SoC
* 应考虑如下因素影响：1）电芯上限电压；2）电芯发热；3）电芯析锂；4）电芯加速老化
* 持续电流可用作快充电流
注：在97%SOC以上，制动能量回收电流变为0，不允许回充
CELL 10s回充电流mapping（BOL）（A）
SOC/% | 0 | 1 | 3 | 5 | 10 | 20 | 30 | 40 | 50 | 60 | 70 | 80 | 90 | 97 | 100
＜-30℃ | 0 | 0 | 0 | 0 | 0 | 0 | 0 | 0 | 0 | 0 | 0 | 0 | 0 | 0 | 0
-30℃ | 0 | 0 | 0 | 0 | 0 | 0 | 0 | 0 | 0 | 0 | 0 | 0 | 0 | 0 | 0
-25℃ | 0 | 0 | 0 | 0 | 0 | 0 | 0 | 0 | 0 | 0 | 0 | 0 | 0 | 0 | 0
-20℃ | 107.2 | 107.2 | 107.2 | 107.2 | 105.9 | 86.1 | 83 | 70.8 | 65.8 | 47.5 | 35 | 20.6 | 14.3 | 8.4 | 0
-15℃ | 136.1 | 136.1 | 136.1 | 136.1 | 134.4 | 126.5 | 119 | 113.6 | 104 | 76.9 | 45.6 | 32.2 | 19.5 | 13.1 | 0
-10℃ | 150.1 | 150.1 | 150.1 | 150.1 | 148.3 | 136.9 | 129.3 | 127.1 | 116.1 | 98 | 59.3 | 43.3 | 26.9 | 19.3 | 0
-5℃ | 178.1 | 178.1 | 178.1 | 178.1 | 176 | 166.8 | 155.6 | 147.3 | 136.2 | 123.2 | 82.1 | 66.3 | 36.6 | 21.7 | 0
0℃ | 196.2 | 196.2 | 196.2 | 196.2 | 193.8 | 188.1 | 183.9 | 169.2 | 160.4 | 147.7 | 103.4 | 85.4 | 43.7 | 26.8 | 0
5℃ | 230 | 230 | 230 | 230 | 227.2 | 214.7 | 202.1 | 189.5 | 180.3 | 173.2 | 131.7 | 110.6 | 56 | 31.7 | 0
10℃ | 249.9 | 249.9 | 249.9 | 249.9 | 246.8 | 239.2 | 234.7 | 209.8 | 199.6 | 180.4 | 151.9 | 116.1 | 62.1 | 40.2 | 0
15℃ | 270.6 | 270.6 | 270.6 | 270.6 | 267.3 | 252.6 | 237.8 | 223 | 208.2 | 182.2 | 152 | 118.3 | 69 | 46 | 0
20℃ | 359 | 359 | 359 | 359 | 354.7 | 277.7 | 262.9 | 249.4 | 230 | 201.3 | 179.4 | 150.1 | 98.5 | 50.3 | 0
25℃ | 451.2 | 451.2 | 451.2 | 451.2 | 445.7 | 327.5 | 305 | 275.8 | 265.1 | 225.5 | 202.4 | 166.1 | 99.8 | 59.4 | 0
30℃ | 462.4 | 462.4 | 462.4 | 462.4 | 456.8 | 335.6 | 312.6 | 282.7 | 271.8 | 231.1 | 207.5 | 170.3 | 113.6 | 60.9 | 0
35℃ | 473.7 | 473.7 | 473.7 | 473.7 | 468 | 340.6 | 320.2 | 286.8 | 278.4 | 236.7 | 212.5 | 174.4 | 116.1 | 61.7 | 0
40℃ | 485 | 485 | 485 | 485 | 479.1 | 348.7 | 321.6 | 293.7 | 285 | 242.4 | 217.6 | 178.6 | 119.1 | 63.6 | 0
45℃ | 496.3 | 496.3 | 496.3 | 496.3 | 490.2 | 353.5 | 325.9 | 297.6 | 291.6 | 248 | 222.7 | 182.8 | 122.1 | 65.6 | 0
50℃ | 465.6 | 465.6 | 465.6 | 465.6 | 459.9 | 346.8 | 289.2 | 269.9 | 254.9 | 223.3 | 209.4 | 171.1 | 111.4 | 56.5 | 0
53℃ | 338.9 | 338.9 | 338.9 | 338.9 | 334.8 | 322 | 289.2 | 269.9 | 254.9 | 223.3 | 209.4 | 171.1 | 111.4 | 56.5 | 0
＞53℃ | 0 | 0 | 0 | 0 | 0 | 0 | 0 | 0 | 0 | 0 | 0 | 0 | 0 | 0 | 0
CELL 30s回充电流mapping（BOL）（A）
SOC/% | 0 | 1 | 3 | 5 | 10 | 20 | 30 | 40 | 50 | 60 | 70 | 80 | 90 | 97 | 100
＜-30℃ | 0 | 0 | 0 | 0 | 0 | 0 | 0 | 0 | 0 | 0 | 0 | 0 | 0 | 0 | 0
-30℃ | 0 | 0 | 0 | 0 | 0 | 0 | 0 | 0 | 0 | 0 | 0 | 0 | 0 | 0 | 0
-25℃ | 0 | 0 | 0 | 0 | 0 | 0 | 0 | 0 | 0 | 0 | 0 | 0 | 0 | 0 | 0
-20℃ | 56.7 | 56.7 | 56.7 | 56.7 | 50.9 | 49.8 | 44.2 | 42.7 | 29.6 | 18.9 | 10.7 | 8.5 | 5.8 | 5.1 | 0
-15℃ | 74.8 | 74.8 | 74.8 | 74.8 | 73.1 | 68.5 | 64.3 | 58.8 | 52 | 30.4 | 20.2 | 12.5 | 8.6 | 7.1 | 0
-10℃ | 89.2 | 89.2 | 89.2 | 89.2 | 86.9 | 80.5 | 77.9 | 73.3 | 65.1 | 43.5 | 31.6 | 18.9 | 11.4 | 10.3 | 0
-5℃ | 113.4 | 113.4 | 113.4 | 113.4 | 99.3 | 94.8 | 88.3 | 78.4 | 72.4 | 55.1 | 41.5 | 24.1 | 18 | 13.1 | 0
0℃ | 110.8 | 110.8 | 110.8 | 110.8 | 105.5 | 100.9 | 92.4 | 80.6 | 74.6 | 57.8 | 47.6 | 30.7 | 22.3 | 18.5 | 0
5℃ | 139.7 | 139.7 | 139.7 | 139.7 | 133.6 | 130.1 | 121.7 | 106.7 | 94.5 | 67.5 | 52.9 | 39.2 | 29.5 | 25.7 | 0
10℃ | 164.3 | 164.3 | 164.3 | 164.3 | 156.2 | 144.8 | 126 | 122.9 | 103.7 | 80.8 | 60 | 51.8 | 40.2 | 33.3 | 0
15℃ | 204.6 | 204.6 | 204.6 | 204.6 | 202.2 | 165.4 | 146.2 | 130.4 | 104.3 | 86.5 | 73 | 57.6 | 46 | 38.3 | 0
20℃ | 222.6 | 222.6 | 222.6 | 222.6 | 219.9 | 215.2 | 184.2 | 150 | 126.2 | 110.8 | 93.8 | 78.6 | 59.5 | 43.8 | 0
25℃ | 252.1 | 252.1 | 252.1 | 252.1 | 249 | 233.3 | 220 | 210.8 | 186.1 | 150.4 | 122.6 | 94.5 | 76.6 | 50 | 0
30℃ | 257.1 | 257.1 | 257.1 | 257.1 | 254 | 237.1 | 225.3 | 215.3 | 180.2 | 153.8 | 124.5 | 96.5 | 77.1 | 50.6 | 0
35℃ | 264.4 | 264.4 | 264.4 | 264.4 | 261.2 | 240.5 | 228.5 | 218.4 | 182.2 | 156 | 126.5 | 98.6 | 78.2 | 51 | 0
40℃ | 268.2 | 268.2 | 268.2 | 268.2 | 265 | 243.8 | 231.8 | 222 | 184.6 | 158.3 | 128.2 | 100.4 | 79.3 | 53.1 | 0
45℃ | 272 | 272 | 272 | 272 | 268.7 | 247.1 | 235.1 | 224.8 | 186 | 160.5 | 129.6 | 102 | 80.4 | 54.8 | 0
50℃ | 127.2 | 127.2 | 127.2 | 127.2 | 117 | 113.3 | 111.1 | 100.1 | 79.5 | 67.9 | 60.8 | 55.1 | 49.5 | 47.5 | 0
53℃ | 127.2 | 127.2 | 127.2 | 127.2 | 117 | 113.3 | 111.1 | 100.1 | 79.5 | 67.9 | 60.8 | 55.1 | 49.5 | 47.5 | 0
＞53℃ | 0 | 0 | 0 | 0 | 0 | 0 | 0 | 0 | 0 | 0 | 0 | 0 | 0 | 0 | 0

## 5_功率极限(BoL)
1. 放电功率极限 (W) - Begin of Life (BoL)
与电流极限间的对应关系（P= f(U,I）)：
* 容量定义需按照<1_基本信息>中<4. 标准容量测试方法 (25℃)>，并使用该容量计算和调整SoC
CELL 10s放电功率mapping（BOL）（W） | [15 empty] | 0.7
SOC/% | 0 | 1 | 3 | 5 | 10 | 20 | 30 | 40 | 50 | 60 | 70 | 80 | 90 | 97 | 100
Voltage/V | 2.9 | 3.04 | 3.28 | 3.36
＜-30℃ | 0 | 0 | 0 | 0 | 0 | 0 | 0 | 0 | 0 | 0 | 0 | 0 | 0 | 0 | 0
-30℃ | 0 | 22.9 | 27.28 | 66.066 | 92.442 | 147.7875 | 279.6 | 425.9 | 504.5 | 961.9 | 1431.9 | 1733 | 2044 | 2112.6 | 2155.8
-25℃ | 0 | 27.4 | 28.224 | 74.424 | 97.3 | 173.88 | 388 | 636.8 | 791.9 | 1424.6 | 2075 | 2323.8 | 2496.3 | 2519.4 | 2534
-20℃ | 0 | 30 | 33.0225 | 86.982 | 127.575 | 218.4 | 496 | 847.4 | 1079.2 | 1887.3 | 2419.8 | 2457.2 | 2496.3 | 2519.4 | 2534
-15℃ | 0 | 30 | 38.2585 | 98.742 | 149.835 | 238.1925 | 638.56 | 1163.4 | 1535 | 2168.3 | 2419.8 | 2457.2 | 2496.3 | 2519.4 | 2534
-10℃ | 0 | 30 | 47.565 | 110.208 | 185.92 | 273.168 | 804.64 | 1519.3 | 2042.3 | 2385.4 | 2419.8 | 2457.2 | 2496.3 | 2519.4 | 2534
-5℃ | 0 | 30 | 61.362 | 122.052 | 236.635 | 286.8768 | 1076.32 | 1895.1 | 2351.4 | 2385.4 | 2419.8 | 2457.2 | 2496.3 | 2519.4 | 2534
0℃ | 0 | 30 | 76.9986 | 171.612 | 441.28 | 503.0368 | 1347.76 | 2270.9 | 2351.4 | 2385.4 | 2419.8 | 2457.2 | 2496.3 | 2519.4 | 2534
5℃ | 0 | 30 | 76.9986 | 236.082 | 536.2 | 797.16 | 1804.08 | 2335.8 | 2351.4 | 2385.4 | 2419.8 | 2457.2 | 2496.3 | 2519.4 | 2534
10℃ | 0 | 39.7 | 141.7 | 624.15 | 1190.7 | 1962.5 | 2325.6 | 2335.8 | 2351.4 | 2385.4 | 2419.8 | 2457.2 | 2496.3 | 2519.4 | 2534
15℃ | 0 | 39.7 | 141.7 | 704.5 | 1211.2 | 2020.7 | 2325.6 | 2335.8 | 2351.4 | 2385.4 | 2419.8 | 2457.2 | 2496.3 | 2519.4 | 2534
20℃ | 0 | 39.7 | 141.7 | 806.4 | 1385.4 | 2069.7 | 2325.6 | 2335.8 | 2351.4 | 2385.4 | 2419.8 | 2457.2 | 2496.3 | 2519.4 | 2534
25℃ | 0 | 39.7 | 141.7 | 890.9 | 1475.9 | 2111.6 | 2325.6 | 2335.8 | 2351.4 | 2385.4 | 2419.8 | 2457.2 | 2496.3 | 2519.4 | 2534
30℃ | 0 | 39.7 | 141.7 | 948.7 | 1467.8 | 2036 | 2325.6 | 2335.8 | 2351.4 | 2385.4 | 2419.8 | 2457.2 | 2496.3 | 2519.4 | 2534
35℃ | 0 | 39.7 | 141.7 | 1006.2 | 1586.2 | 2036 | 2325.6 | 2335.8 | 2351.4 | 2385.4 | 2419.8 | 2457.2 | 2496.3 | 2519.4 | 2534
40℃ | 0 | 39.7 | 141.7 | 1130.8 | 1863 | 2036 | 2325.6 | 2335.8 | 2351.4 | 2385.4 | 2419.8 | 2457.2 | 2496.3 | 2519.4 | 2534
45℃ | 0 | 39.7 | 141.7 | 742.6 | 1339.3 | 1939 | 2325.6 | 2335.8 | 2351.4 | 2385.4 | 2419.8 | 2457.2 | 2496.3 | 2519.4 | 2534
50℃ | 0 | 39.7 | 141.7 | 371.1 | 669.7 | 969.5 | 1267.8 | 1304.6 | 1344.5 | 1406 | 1468.6 | 1543 | 1620 | 1662.8 | 1687
53℃ | 0 | 39.7 | 91 | 91.2 | 91.8 | 92.9 | 93.4 | 93.8 | 94.4 | 95.8 | 97.1 | 98.6 | 100.2 | 101.1 | 101.7
＞53℃ | 0 | 0 | 0 | 0 | 0 | 0 | 0 | 0 | 0 | 0 | 0 | 0 | 0 | 0 | 0
CELL 60s放电功率mapping（BOL）（W）
SOC/% | 0 | 1 | 3 | 5 | 10 | 20 | 30 | 40 | 50 | 60 | 70 | 80 | 90 | 97 | 100
Voltage/V | 2.9 | 3.04 | 3.28 | 3.36
＜-30℃ | 0 | 0 | 0 | 0 | 0 | 0 | 0 | 0 | 0 | 0 | 0 | 0 | 0 | 0 | 0
-30℃ | 0 | 22.9 | 27.28 | 35.28 | 42.168 | 69.79 | 131.7 | 213 | 296 | 659.9 | 1034.5 | 1228.6 | 1248.1 | 1259.7 | 1267
-25℃ | 0 | 27.4 | 28.224 | 37.24 | 56.112 | 101.22 | 198.7 | 353.1 | 509.7 | 836 | 1171.5 | 1228.6 | 1248.1 | 1259.7 | 1267
-20℃ | 0 | 30 | 33.0225 | 40.425 | 70.056 | 132.93 | 265.7 | 492.9 | 723.8 | 1012.1 | 1209.9 | 1228.6 | 1248.1 | 1259.7 | 1267
-15℃ | 0 | 30 | 38.2585 | 46.795 | 101.01 | 149.968 | 319.6 | 644.4 | 893.2 | 1116.2 | 1209.9 | 1228.6 | 1248.1 | 1259.7 | 1267
-10℃ | 0 | 30 | 47.565 | 64.337 | 118.65 | 198.576 | 436.96 | 819.2 | 1096.9 | 1192.7 | 1209.9 | 1228.6 | 1248.1 | 1259.7 | 1267
-5℃ | 0 | 30 | 61.362 | 93.2925 | 164.36 | 317.688 | 722 | 1058.3 | 1175.7 | 1192.7 | 1209.9 | 1228.6 | 1248.1 | 1259.7 | 1267
0℃ | 0 | 30 | 76.9986 | 123.9 | 210.28 | 436.968 | 930.24 | 1167.9 | 1175.7 | 1192.7 | 1209.9 | 1228.6 | 1248.1 | 1259.7 | 1267
5℃ | 0 | 30 | 76.9986 | 150.36 | 277.13 | 483.672 | 930.24 | 1167.9 | 1175.7 | 1192.7 | 1209.9 | 1228.6 | 1248.1 | 1259.7 | 1267
10℃ | 0 | 39.7 | 141.7 | 249.2 | 483.3 | 946.7 | 1162.8 | 1167.9 | 1175.7 | 1192.7 | 1209.9 | 1228.6 | 1248.1 | 1259.7 | 1267
15℃ | 0 | 39.7 | 141.7 | 277.3 | 540.9 | 962 | 1162.8 | 1167.9 | 1175.7 | 1192.7 | 1209.9 | 1228.6 | 1248.1 | 1259.7 | 1267
20℃ | 0 | 39.7 | 141.7 | 302.3 | 592 | 974.3 | 1162.8 | 1167.9 | 1175.7 | 1192.7 | 1209.9 | 1228.6 | 1248.1 | 1259.7 | 1267
25℃ | 0 | 39.7 | 141.7 | 502.1 | 721.8 | 1002.2 | 1162.8 | 1167.9 | 1175.7 | 1192.7 | 1209.9 | 1228.6 | 1248.1 | 1259.7 | 1267
30℃ | 0 | 39.7 | 141.7 | 527.5 | 818.7 | 1122.6 | 1162.8 | 1167.9 | 1175.7 | 1192.7 | 1209.9 | 1228.6 | 1248.1 | 1259.7 | 1267
35℃ | 0 | 39.7 | 141.7 | 553.2 | 915.5 | 1157 | 1162.8 | 1167.9 | 1175.7 | 1192.7 | 1209.9 | 1228.6 | 1248.1 | 1259.7 | 1267
40℃ | 0 | 39.7 | 141.7 | 620 | 1143.6 | 1157 | 1162.8 | 1167.9 | 1175.7 | 1192.7 | 1209.9 | 1228.6 | 1248.1 | 1259.7 | 1267
45℃ | 0 | 39.7 | 141.7 | 563.5 | 1092.5 | 1157 | 1162.8 | 1167.9 | 1175.7 | 1192.7 | 1209.9 | 1228.6 | 1248.1 | 1259.7 | 1267
50℃ | 0 | 39.7 | 141.7 | 281.9 | 546.2 | 621.7 | 625.9 | 662.3 | 700.9 | 733.9 | 767.2 | 804.4 | 842.9 | 863.6 | 875.7
53℃ | 0 | 39.7 | 91 | 91.2 | 91.8 | 92.9 | 93.4 | 93.8 | 94.4 | 95.8 | 97.1 | 98.6 | 100.2 | 101.1 | 101.7
＞53℃ | 0 | 0 | 0 | 0 | 0 | 0 | 0 | 0 | 0 | 0 | 0 | 0 | 0 | 0 | 0
2. 充电功率极限 (W) - Begin of Life (BoL)
与电流极限间的对应关系（P= f(U,I）)：
* 容量定义需按照<1_基本信息>中<4. 标准容量测试方法 (25℃)>，并使用该容量计算和调整SoC
注：在97%SOC以上，制动能量回收电流变为0，不允许回充
CELL 10s回充功率mapping（BOL）（W）
SOC/% | 0 | 1 | 3 | 5 | 10 | 20 | 30 | 40 | 50 | 60 | 70 | 80 | 90 | 97 | 100
＜-30℃ | 0 | 0 | 0 | 0 | 0 | 0 | 0 | 0 | 0 | 0 | 0 | 0 | 0 | 0 | 0
-30℃ | 0 | 0 | 0 | 0 | 0 | 0 | 0 | 0 | 0 | 0 | 0 | 0 | 0 | 0 | 0
-25℃ | 0 | 0 | 0 | 0 | 0 | 0 | 0 | 0 | 0 | 0 | 0 | 0 | 0 | 0 | 0
-20℃ | 370.6 | 370.6 | 372.4 | 374.2 | 374.3 | 310 | 301.9 | 260 | 245.5 | 182.4 | 138.1 | 83.7 | 59.8 | 35.9 | 0
-15℃ | 470.5 | 470.5 | 472.8 | 475.1 | 475 | 455.4 | 432.8 | 417.1 | 388 | 295.2 | 180 | 130.8 | 81.5 | 55.9 | 0
-10℃ | 518.9 | 518.9 | 521.4 | 524 | 524.1 | 492.8 | 470.3 | 466.7 | 433.2 | 376.2 | 234.1 | 175.9 | 112.4 | 82.4 | 0
-5℃ | 615.7 | 615.7 | 618.7 | 621.7 | 622 | 600.5 | 565.9 | 540.9 | 508.2 | 473 | 324 | 269.4 | 153 | 92.6 | 0
0℃ | 678.3 | 678.3 | 681.6 | 684.9 | 684.9 | 677.2 | 668.8 | 621.3 | 598.5 | 567 | 408.1 | 347 | 182.6 | 114.4 | 0
5℃ | 795.1 | 795.1 | 799 | 802.9 | 802.9 | 772.9 | 735 | 695.8 | 672.7 | 664.9 | 519.8 | 449.4 | 234 | 135.3 | 0
10℃ | 863.9 | 863.9 | 868.2 | 872.4 | 872.2 | 861.1 | 853.6 | 770.4 | 744.7 | 692.6 | 599.5 | 471.7 | 259.5 | 171.6 | 0
15℃ | 935.5 | 935.5 | 940.1 | 944.7 | 944.6 | 909.4 | 864.9 | 818.9 | 776.8 | 699.5 | 599.9 | 480.7 | 288.4 | 196.3 | 0
20℃ | 1241.1 | 1241.1 | 1247.2 | 1253.3 | 1253.5 | 999.7 | 956.2 | 915.8 | 858.1 | 772.8 | 708.1 | 609.9 | 411.6 | 214.7 | 0
25℃ | 1559.8 | 1559.8 | 1567.5 | 1575.1 | 1575.1 | 1179 | 1109.3 | 1012.7 | 989.1 | 865.7 | 798.9 | 674.9 | 417.1 | 253.5 | 0
30℃ | 1598.5 | 1598.5 | 1606.4 | 1614.2 | 1614.3 | 1208.2 | 1136.9 | 1038.1 | 1014.1 | 887.2 | 819 | 691.9 | 474.7 | 259.9 | 0
35℃ | 1637.6 | 1637.6 | 1645.6 | 1653.7 | 1653.9 | 1226.2 | 1164.6 | 1053.1 | 1038.7 | 908.7 | 838.7 | 708.6 | 485.2 | 263.3 | 0
40℃ | 1676.6 | 1676.6 | 1684.9 | 1693.1 | 1693.1 | 1255.3 | 1169.7 | 1078.5 | 1063.3 | 930.6 | 858.9 | 725.7 | 497.7 | 271.4 | 0
45℃ | 1715.7 | 1715.7 | 1724.1 | 1732.6 | 1732.4 | 1272.6 | 1185.3 | 1092.8 | 1088 | 952.1 | 879 | 742.7 | 510.3 | 280 | 0
50℃ | 1609.6 | 1609.6 | 1617.5 | 1625.4 | 1625.3 | 1248.5 | 1051.8 | 991.1 | 951 | 857.2 | 826.5 | 695.2 | 465.5 | 241.1 | 0
53℃ | 1171.6 | 1171.6 | 1177.3 | 1183.1 | 1183.2 | 1159.2 | 1051.8 | 991.1 | 951 | 857.2 | 826.5 | 695.2 | 465.5 | 241.1 | 0
＞53℃ | 0 | 0 | 0 | 0 | 0 | 0 | 0 | 0 | 0 | 0 | 0 | 0 | 0 | 0 | 0
CELL 30s回充功率mapping（BOL）（W）
SOC/% | 0 | 1 | 3 | 5 | 10 | 20 | 30 | 40 | 50 | 60 | 70 | 80 | 90 | 97 | 100
＜-30℃ | 0 | 0 | 0 | 0 | 0 | 0 | 0 | 0 | 0 | 0 | 0 | 0 | 0 | 0 | 0
-30℃ | 0 | 0 | 0 | 0 | 0 | 0 | 0 | 0 | 0 | 0 | 0 | 0 | 0 | 0 | 0
-25℃ | 0 | 0 | 0 | 0 | 0 | 0 | 0 | 0 | 0 | 0 | 0 | 0 | 0 | 0 | 0
-20℃ | 196 | 196 | 197 | 197.9 | 179.9 | 179.3 | 160.8 | 156.8 | 110.4 | 72.6 | 42.2 | 34.5 | 24.2 | 21.8 | 0
-15℃ | 258.6 | 258.6 | 259.9 | 261.1 | 258.3 | 246.6 | 233.9 | 215.9 | 194 | 116.7 | 79.7 | 50.8 | 35.9 | 30.3 | 0
-10℃ | 308.4 | 308.4 | 309.9 | 311.4 | 307.1 | 289.8 | 283.3 | 269.2 | 242.9 | 167 | 124.7 | 76.8 | 47.6 | 44 | 0
-5℃ | 392 | 392 | 394 | 395.9 | 350.9 | 341.3 | 321.1 | 287.9 | 270.1 | 211.5 | 163.8 | 97.9 | 75.2 | 55.9 | 0
0℃ | 383 | 383 | 384.9 | 386.8 | 372.8 | 363.2 | 336.1 | 296 | 278.3 | 221.9 | 187.9 | 124.7 | 93.2 | 79 | 0
5℃ | 482.9 | 482.9 | 485.3 | 487.7 | 472.1 | 468.4 | 442.6 | 391.8 | 352.6 | 259.1 | 208.8 | 159.3 | 123.3 | 109.7 | 0
10℃ | 568 | 568 | 570.8 | 573.6 | 552 | 521.3 | 458.3 | 451.3 | 386.9 | 310.2 | 236.8 | 210.5 | 168 | 142.1 | 0
15℃ | 707.3 | 707.3 | 710.8 | 714.3 | 714.6 | 595.4 | 531.7 | 478.8 | 389.1 | 332.1 | 288.1 | 234 | 192.2 | 163.5 | 0
20℃ | 769.5 | 769.5 | 773.3 | 777.1 | 777.1 | 774.7 | 669.9 | 550.8 | 470.9 | 425.4 | 370.2 | 319.4 | 248.7 | 186.9 | 0
25℃ | 871.5 | 871.5 | 875.8 | 880.1 | 880 | 839.9 | 800.1 | 774.1 | 694.3 | 577.4 | 483.9 | 384 | 320.1 | 213.4 | 0
30℃ | 888.8 | 888.8 | 893.2 | 897.5 | 897.6 | 853.6 | 819.4 | 790.6 | 672.3 | 590.4 | 491.4 | 392.1 | 322.2 | 216 | 0
35℃ | 914 | 914 | 918.5 | 923 | 923.1 | 865.8 | 831.1 | 802 | 679.8 | 598.9 | 499.3 | 400.6 | 326.8 | 217.7 | 0
40℃ | 927.2 | 927.2 | 931.7 | 936.3 | 936.5 | 877.7 | 843.1 | 815.2 | 688.7 | 607.7 | 506 | 407.9 | 331.4 | 226.6 | 0
45℃ | 940.3 | 940.3 | 944.9 | 949.6 | 949.6 | 889.6 | 855.1 | 825.5 | 694 | 616.2 | 511.5 | 414.4 | 336 | 233.9 | 0
50℃ | 439.7 | 439.7 | 441.9 | 444.1 | 413.5 | 407.9 | 404.1 | 367.6 | 296.6 | 260.7 | 240 | 223.9 | 206.9 | 202.7 | 0
53℃ | 439.7 | 439.7 | 441.9 | 444.1 | 413.5 | 407.9 | 404.1 | 367.6 | 296.6 | 260.7 | 240 | 223.9 | 206.9 | 202.7 | 0
＞53℃ | 0 | 0 | 0 | 0 | 0 | 0 | 0 | 0 | 0 | 0 | 0 | 0 | 0 | 0 | 0
备注：该功率为单电芯功率，1P4S模组功率乘以4。

## 15_低SOC放电倍率
低SOC Currentlimit（安培) |  |  | 低SOC放电窗口（10s放电）
SOC | 0-5%(暂时只在3%以下使用)
电压/V | 2 | 2.1 | 2.2 | 2.3 | 2.4 | 2.5 | 2.6 | 2.7 | 2.8 | 2.9 | 3.04 | 3.28 | 3.36 | 3.3 | 3.4 | 3.5 | 3.6
＜-30℃ | 0 | 0 | 0 | 0 | 0 | 0 | 0 | 0 | 0 | 0 | 0 | 0 | 0 | 0 | 0 | 0 | 0
-30℃ | 0 | 0 | 0 | 0 | 0 | 0 | 0 | 0 | 0 | 0 | 9.8 | 12.8 | 62.1 | 0.031 | 0.031 | 0.02 | 0
-25℃ | 0 | 0 | 0 | 0 | 0 | 0 | 0 | 0 | 0 | 0 | 11.7 | 16.8 | 75.8 | 0.043 | 0.043 | 0.02 | 0
-20℃ | 0 | 0 | 0 | 0 | 0 | 0 | 0 | 0 | 0 | 0 | 12.8 | 20.8 | 95.4 | 0.057 | 0.057 | 0.02 | 0
-15℃ | 0 | 0 | 0 | 0 | 0 | 0 | 0 | 0 | 0 | 0 | 12.8 | 24.1 | 111.7 | 0.057 | 0.057 | 0.04 | 0
-10℃ | 0 | 0 | 0 | 0 | 0 | 0 | 0 | 0 | 0 | 0 | 12.8 | 28.3 | 130.9 | 0.126 | 0.126 | 0.05 | 0
-5℃ | 0 | 0 | 0 | 0 | 0 | 0 | 0 | 0 | 0 | 0 | 12.8 | 36.5 | 143.4 | 0.178 | 0.178 | 0.1 | 0
0℃ | 0 | 0 | 0 | 0 | 0 | 0 | 0 | 0 | 0 | 0 | 12.8 | 42.5 | 152.9 | 0.236 | 0.236 | 0.1 | 0
5℃ | 0 | 0 | 0 | 0 | 0 | 0 | 0 | 0 | 0 | 0 | 12.8 | 42.5 | 180.3 | 0.27 | 0.27 | 0.1 | 0
10℃ | 0 | 0 | 0 | 0 | 0 | 0 | 0 | 0 | 0 | 0 | 12.8 | 42.5 | 207.6 | 0.293 | 0.293 | 0.1 | 0
15℃ | 0 | 0 | 0 | 0 | 0 | 0 | 0 | 0 | 0 | 0 | 12.8 | 42.5 | 210.9 | 0.333 | 0.333 | 0.1 | 0
20℃ | 0 | 0 | 0 | 0 | 0 | 0 | 0 | 0 | 0 | 0 | 12.8 | 42.5 | 241.4 | 0.333 | 0.333 | 0.1 | 0
25℃ | 0 | 0 | 0 | 0 | 0 | 0 | 0 | 0 | 0 | 0 | 12.8 | 42.5 | 266.7 | 0.333 | 0.333 | 0.1 | 0
30℃ | 0 | 0 | 0 | 0 | 0 | 0 | 0 | 0 | 0 | 0 | 12.8 | 42.5 | 284 | 0.333 | 0.333 | 0.1 | 0
35℃ | 0 | 0 | 0 | 0 | 0 | 0 | 0 | 0 | 0 | 0 | 12.8 | 42.5 | 301.2 | 0.333 | 0.333 | 0.1 | 0
40℃ | 0 | 0 | 0 | 0 | 0 | 0 | 0 | 0 | 0 | 0 | 12.8 | 42.5 | 338.5 | 0.333 | 0.333 | 0.05 | 0
45℃ | 0 | 0 | 0 | 0 | 0 | 0 | 0 | 0 | 0 | 0 | 12.8 | 42.5 | 222.3 | 0 | 0 | 0 | 0
50℃ | 0 | 0 | 0 | 0 | 0 | 0 | 0 | 0 | 0 | 0 | 12.8 | 42.5 | 111.1 | 0 | 0 | 0 | 0
53℃ | 0 | 0 | 0 | 0 | 0 | 0 | 0 | 0 | 0 | 0 | 12.8 | 27.3 | 27.3 | 0 | 0 | 0 | 0
＞53℃ | 0 | 0 | 0 | 0 | 0 | 0 | 0 | 0 | 0 | 0 | 0 | 0 | 0 | 0 | 0 | 0 | 0
注：1.该策略以3万公里为限制条件。
2. 使用条件说明：上述电流值为电芯最大充电电流能力，Pack使用需要考虑充电机的电流精度及SOC的偏差，控制电芯充电电流在该数值以下，否则电芯可能发生不可逆损害
3.需要增加SOH系数，即电流乘以SOH系数。
PS：a. 各SOC点之间电流允许插值获得； b. 3万公里为快充策略两套表的切换节点。
低SOC Currentlimit（安培) |  |  | 低SOC放电窗口（60s放电）
SOC | 0-5%(暂时只在3%以下使用)
电压/V | 2 | 2.1 | 2.2 | 2.3 | 2.4 | 2.5 | 2.6 | 2.7 | 2.8 | 2.9 | 3.04 | 3.28 | 3.36 | 3.3 | 3.4 | 3.5 | 3.6
＜-30℃ | 0 | 0 | 0 | 0 | 0 | 0 | 0 | 0 | 0 | 0 | 0 | 0 | 0 | 0 | 0 | 0 | 0
-30℃ | 0 | 0 | 0 | 0 | 0 | 0 | 0 | 0 | 0 | 0 | 9.8 | 12.8 | 15.1 | 0.031 | 0.031 | 0.02 | 0
-25℃ | 0 | 0 | 0 | 0 | 0 | 0 | 0 | 0 | 0 | 0 | 11.7 | 16.8 | 19.9 | 0.043 | 0.043 | 0.02 | 0
-20℃ | 0 | 0 | 0 | 0 | 0 | 0 | 0 | 0 | 0 | 0 | 12.8 | 20.8 | 24.7 | 0.057 | 0.057 | 0.02 | 0
-15℃ | 0 | 0 | 0 | 0 | 0 | 0 | 0 | 0 | 0 | 0 | 12.8 | 24.1 | 28.6 | 0.057 | 0.057 | 0.04 | 0
-10℃ | 0 | 0 | 0 | 0 | 0 | 0 | 0 | 0 | 0 | 0 | 12.8 | 28.3 | 39.3 | 0.126 | 0.126 | 0.05 | 0
-5℃ | 0 | 0 | 0 | 0 | 0 | 0 | 0 | 0 | 0 | 0 | 12.8 | 36.5 | 53.2 | 0.178 | 0.178 | 0.1 | 0
0℃ | 0 | 0 | 0 | 0 | 0 | 0 | 0 | 0 | 0 | 0 | 12.8 | 42.5 | 53 | 0.236 | 0.236 | 0.1 | 0
5℃ | 0 | 0 | 0 | 0 | 0 | 0 | 0 | 0 | 0 | 0 | 12.8 | 42.5 | 64.3 | 0.27 | 0.27 | 0.1 | 0
10℃ | 0 | 0 | 0 | 0 | 0 | 0 | 0 | 0 | 0 | 0 | 12.8 | 42.5 | 74.6 | 0.293 | 0.293 | 0.1 | 0
15℃ | 0 | 0 | 0 | 0 | 0 | 0 | 0 | 0 | 0 | 0 | 12.8 | 42.5 | 83 | 0.333 | 0.333 | 0.1 | 0
20℃ | 0 | 0 | 0 | 0 | 0 | 0 | 0 | 0 | 0 | 0 | 12.8 | 42.5 | 90.5 | 0.333 | 0.333 | 0.1 | 0
25℃ | 0 | 0 | 0 | 0 | 0 | 0 | 0 | 0 | 0 | 0 | 12.8 | 42.5 | 150.3 | 0.333 | 0.333 | 0.1 | 0
30℃ | 0 | 0 | 0 | 0 | 0 | 0 | 0 | 0 | 0 | 0 | 12.8 | 42.5 | 157.9 | 0.333 | 0.333 | 0.1 | 0
35℃ | 0 | 0 | 0 | 0 | 0 | 0 | 0 | 0 | 0 | 0 | 12.8 | 42.5 | 165.6 | 0.333 | 0.333 | 0.1 | 0
40℃ | 0 | 0 | 0 | 0 | 0 | 0 | 0 | 0 | 0 | 0 | 12.8 | 42.5 | 185.6 | 0.333 | 0.333 | 0.05 | 0
45℃ | 0 | 0 | 0 | 0 | 0 | 0 | 0 | 0 | 0 | 0 | 12.8 | 42.5 | 168.7 | 0 | 0 | 0 | 0
50℃ | 0 | 0 | 0 | 0 | 0 | 0 | 0 | 0 | 0 | 0 | 12.8 | 42.5 | 84.4 | 0 | 0 | 0 | 0
53℃ | 0 | 0 | 0 | 0 | 0 | 0 | 0 | 0 | 0 | 0 | 12.8 | 27.3 | 27.3 | 0 | 0 | 0 | 0
＞53℃ | 0 | 0 | 0 | 0 | 0 | 0 | 0 | 0 | 0 | 0 | 0 | 0 | 0 | 0 | 0 | 0 | 0
低SOC Cell Powerlimit（W) |  |  | 低SOC放电窗口（10s放电）
SOC | 0-5%(暂时只在3%以下使用)
电压/V | 2 | 2.1 | 2.2 | 2.3 | 2.4 | 2.5 | 2.6 | 2.7 | 2.8 | 2.9 | 3.04 | 3.28 | 3.36 | 3.3 | 3.4 | 3.5 | 3.6
＜-30℃ | 0 | 0 | 0 | 0 | 0 | 0 | 0 | 0 | 0 | 0 | 0 | 0 | 0 | 0 | 0 | 0 | 0
-30℃ | 0 | 0 | 0 | 0 | 0 | 0 | 0 | 0 | 0 | 0 | 30.4 | 42.7 | 207.4 | 0.031 | 0.031 | 0.02 | 0
-25℃ | 0 | 0 | 0 | 0 | 0 | 0 | 0 | 0 | 0 | 0 | 36.3 | 56 | 253.2 | 0.043 | 0.043 | 0.02 | 0
-20℃ | 0 | 0 | 0 | 0 | 0 | 0 | 0 | 0 | 0 | 0 | 39.7 | 69.3 | 318.7 | 0.057 | 0.057 | 0.02 | 0
-15℃ | 0 | 0 | 0 | 0 | 0 | 0 | 0 | 0 | 0 | 0 | 39.7 | 80.3 | 373.1 | 0.057 | 0.057 | 0.04 | 0
-10℃ | 0 | 0 | 0 | 0 | 0 | 0 | 0 | 0 | 0 | 0 | 39.7 | 94.4 | 437.3 | 0.126 | 0.126 | 0.05 | 0
-5℃ | 0 | 0 | 0 | 0 | 0 | 0 | 0 | 0 | 0 | 0 | 39.7 | 121.7 | 479 | 0.178 | 0.178 | 0.1 | 0
0℃ | 0 | 0 | 0 | 0 | 0 | 0 | 0 | 0 | 0 | 0 | 39.7 | 141.7 | 510.8 | 0.236 | 0.236 | 0.1 | 0
5℃ | 0 | 0 | 0 | 0 | 0 | 0 | 0 | 0 | 0 | 0 | 39.7 | 141.7 | 602.3 | 0.27 | 0.27 | 0.1 | 0
10℃ | 0 | 0 | 0 | 0 | 0 | 0 | 0 | 0 | 0 | 0 | 39.7 | 141.7 | 693.5 | 0.293 | 0.293 | 0.1 | 0
15℃ | 0 | 0 | 0 | 0 | 0 | 0 | 0 | 0 | 0 | 0 | 39.7 | 141.7 | 704.5 | 0.333 | 0.333 | 0.1 | 0
20℃ | 0 | 0 | 0 | 0 | 0 | 0 | 0 | 0 | 0 | 0 | 39.7 | 141.7 | 806.4 | 0.333 | 0.333 | 0.1 | 0
25℃ | 0 | 0 | 0 | 0 | 0 | 0 | 0 | 0 | 0 | 0 | 39.7 | 141.7 | 890.9 | 0.333 | 0.333 | 0.1 | 0
30℃ | 0 | 0 | 0 | 0 | 0 | 0 | 0 | 0 | 0 | 0 | 39.7 | 141.7 | 948.7 | 0.333 | 0.333 | 0.1 | 0
35℃ | 0 | 0 | 0 | 0 | 0 | 0 | 0 | 0 | 0 | 0 | 39.7 | 141.7 | 1006.2 | 0.333 | 0.333 | 0.1 | 0
40℃ | 0 | 0 | 0 | 0 | 0 | 0 | 0 | 0 | 0 | 0 | 39.7 | 141.7 | 1130.8 | 0.333 | 0.333 | 0.05 | 0
45℃ | 0 | 0 | 0 | 0 | 0 | 0 | 0 | 0 | 0 | 0 | 39.7 | 141.7 | 742.6 | 0 | 0 | 0 | 0
50℃ | 0 | 0 | 0 | 0 | 0 | 0 | 0 | 0 | 0 | 0 | 39.7 | 141.7 | 371.1 | 0 | 0 | 0 | 0
53℃ | 0 | 0 | 0 | 0 | 0 | 0 | 0 | 0 | 0 | 0 | 39.7 | 91 | 91.2 | 0 | 0 | 0 | 0
＞53℃ | 0 | 0 | 0 | 0 | 0 | 0 | 0 | 0 | 0 | 0 | 0 | 0 | 0 | 0 | 0 | 0 | 0
低SOC Cell Powerlimit（W) |  |  | 低SOC放电窗口（60s放电）
SOC | 0-5%(暂时只在3%以下使用)
电压/V | 2 | 2.1 | 2.2 | 2.3 | 2.4 | 2.5 | 2.6 | 2.7 | 2.8 | 2.9 | 3.04 | 3.28 | 3.36 | 3.3 | 3.4 | 3.5 | 3.6
＜-30℃ | 0 | 0 | 0 | 0 | 0 | 0 | 0 | 0 | 0 | 0 | 0 | 0 | 0 | 0 | 0 | 0 | 0
-30℃ | 0 | 0 | 0 | 0 | 0 | 0 | 0 | 0 | 0 | 0 | 30.4 | 42.7 | 50.4 | 0.031 | 0.031 | 0.02 | 0
-25℃ | 0 | 0 | 0 | 0 | 0 | 0 | 0 | 0 | 0 | 0 | 36.3 | 56 | 66.5 | 0.043 | 0.043 | 0.02 | 0
-20℃ | 0 | 0 | 0 | 0 | 0 | 0 | 0 | 0 | 0 | 0 | 39.7 | 69.3 | 82.5 | 0.057 | 0.057 | 0.02 | 0
-15℃ | 0 | 0 | 0 | 0 | 0 | 0 | 0 | 0 | 0 | 0 | 39.7 | 80.3 | 95.5 | 0.057 | 0.057 | 0.04 | 0
-10℃ | 0 | 0 | 0 | 0 | 0 | 0 | 0 | 0 | 0 | 0 | 39.7 | 94.4 | 131.3 | 0.126 | 0.126 | 0.05 | 0
-5℃ | 0 | 0 | 0 | 0 | 0 | 0 | 0 | 0 | 0 | 0 | 39.7 | 121.7 | 177.7 | 0.178 | 0.178 | 0.1 | 0
0℃ | 0 | 0 | 0 | 0 | 0 | 0 | 0 | 0 | 0 | 0 | 39.7 | 141.7 | 177 | 0.236 | 0.236 | 0.1 | 0
5℃ | 0 | 0 | 0 | 0 | 0 | 0 | 0 | 0 | 0 | 0 | 39.7 | 141.7 | 214.8 | 0.27 | 0.27 | 0.1 | 0
10℃ | 0 | 0 | 0 | 0 | 0 | 0 | 0 | 0 | 0 | 0 | 39.7 | 141.7 | 249.2 | 0.293 | 0.293 | 0.1 | 0
15℃ | 0 | 0 | 0 | 0 | 0 | 0 | 0 | 0 | 0 | 0 | 39.7 | 141.7 | 277.3 | 0.333 | 0.333 | 0.1 | 0
20℃ | 0 | 0 | 0 | 0 | 0 | 0 | 0 | 0 | 0 | 0 | 39.7 | 141.7 | 302.3 | 0.333 | 0.333 | 0.1 | 0
25℃ | 0 | 0 | 0 | 0 | 0 | 0 | 0 | 0 | 0 | 0 | 39.7 | 141.7 | 502.1 | 0.333 | 0.333 | 0.1 | 0
30℃ | 0 | 0 | 0 | 0 | 0 | 0 | 0 | 0 | 0 | 0 | 39.7 | 141.7 | 527.5 | 0.333 | 0.333 | 0.1 | 0
35℃ | 0 | 0 | 0 | 0 | 0 | 0 | 0 | 0 | 0 | 0 | 39.7 | 141.7 | 553.2 | 0.333 | 0.333 | 0.1 | 0
40℃ | 0 | 0 | 0 | 0 | 0 | 0 | 0 | 0 | 0 | 0 | 39.7 | 141.7 | 620 | 0.333 | 0.333 | 0.05 | 0
45℃ | 0 | 0 | 0 | 0 | 0 | 0 | 0 | 0 | 0 | 0 | 39.7 | 141.7 | 563.5 | 0 | 0 | 0 | 0
50℃ | 0 | 0 | 0 | 0 | 0 | 0 | 0 | 0 | 0 | 0 | 39.7 | 141.7 | 281.9 | 0 | 0 | 0 | 0
53℃ | 0 | 0 | 0 | 0 | 0 | 0 | 0 | 0 | 0 | 0 | 39.7 | 91 | 91.2 | 0 | 0 | 0 | 0
＞53℃ | 0 | 0 | 0 | 0 | 0 | 0 | 0 | 0 | 0 | 0 | 0 | 0 | 0 | 0 | 0 | 0 | 0

## map
0 | 0 | 0 | 0 | 0 | 0 | 0 | 0 | 0 | 0 | 0 | 0 | 0
0 | 61.6 | 89.5 | 302.8 | 638.9 | 743.6 | 884.2 | 1007 | 1041.3 | 1079.8 | 1118.3 | 1126.9 | 1126.9
0 | 79.7 | 129.5 | 426.6 | 816.8 | 926.2 | 1023.6 | 1109.7 | 1144 | 1182.5 | 1221.1 | 1229.7 | 1229.7
0 | 99.4 | 167.3 | 516.8 | 935.7 | 1067.9 | 1157.5 | 1238.2 | 1274.9 | 1316.2 | 1357.5 | 1366.7 | 1366.7
0 | 123 | 207.5 | 612.1 | 1045.2 | 1166.7 | 1241.5 | 1311.7 | 1348.4 | 1389.7 | 1431 | 1440.2 | 1440.2
0 | 143.3 | 282.7 | 777.2 | 1250.3 | 1312.2 | 1384.1 | 1452.5 | 1492.3 | 1537 | 1581.8 | 1591.7 | 1591.7
0 | 163.1 | 336.6 | 986 | 1335.9 | 1388 | 1450 | 1511.9 | 1551.7 | 1596.5 | 1641.2 | 1651.1 | 1651.1
0 | 178.5 | 398.4 | 1179.5 | 1680.7 | 1726.1 | 1792.2 | 1840.3 | 1889.2 | 1944.3 | 1999.7 | 2011.6 | 2011.6
0 | 279.7 | 505.6 | 1319.9 | 1748.9 | 1799.2 | 1861.7 | 1926.9 | 1975.9 | 2031 | 2086.1 | 2098.3 | 2098.3
0 | 365.1 | 665.6 | 1622.5 | 1813.5 | 1857.8 | 1914.3 | 1976.2 | 2025.2 | 2080.3 | 2135.4 | 2147.6 | 2147.6
0 | 471.8 | 859.5 | 1777.9 | 1866.8 | 1906.6 | 1958.6 | 2018.2 | 2067.2 | 2122.2 | 2177.3 | 2189.6 | 2189.6
0 | 600.6 | 1114.1 | 1844.9 | 1911.2 | 1947.5 | 1996 | 2054.1 | 2103.1 | 2158.1 | 2213.2 | 2225.5 | 2225.5
0 | 858.2 | 1393.3 | 1878.8 | 1938.7 | 1970 | 2020.9 | 2080.7 | 2129.6 | 2184.7 | 2241.1 | 2252 | 2252
0 | 996.3 | 1564.2 | 1886 | 1945.2 | 1980.9 | 2028.9 | 2093.2 | 2142.2 | 2197.3 | 2252.4 | 2264.6 | 2264.6
0 | 1137.2 | 1715.8 | 1897.1 | 1953.4 | 1988.8 | 2036.4 | 2102.4 | 2151.4 | 2206.5 | 2261.5 | 2273.8 | 2273.8
0 | 1307 | 1749.7 | 1907.5 | 1961.1 | 1996.2 | 2043.4 | 2111 | 2159.9 | 2215 | 2270.1 | 2282.3 | 2282.3
0 | 1275.3 | 1615.2 | 1710.1 | 1757.2 | 1781.9 | 1827.2 | 1883.6 | 1926.4 | 1974.6 | 2024.2 | 2033.5 | 2033.5
0 | 672 | 672 | 672 | 672 | 672 | 672 | 672 | 672 | 672 | 672 | 672 | 672
0 | 112 | 112 | 112 | 112 | 112 | 112 | 112 | 112 | 112 | 112 | 112 | 112
0 | 0 | 0 | 0 | 0 | 0 | 0 | 0 | 0 | 0 | 0 | 0 | 0
DischShrtPwrMap
0 | 0 | 0 | 0 | 0 | 0 | 0 | 0 | 0 | 0 | 0 | 0 | 0
0 | 29.1 | 42.1 | 143.1 | 302.2 | 351.9 | 416.9 | 428.4 | 476 | 476 | 476 | 476 | 476
0 | 37.5 | 61.2 | 202.7 | 386.3 | 428.4 | 428.4 | 428.4 | 476 | 476 | 476 | 476 | 476
0 | 42.1 | 71.9 | 221.9 | 401.6 | 459 | 459 | 459 | 510 | 510 | 510 | 510 | 510
0 | 49 | 82.6 | 244.8 | 416.9 | 459 | 459 | 459 | 510 | 510 | 510 | 510 | 510
0 | 53.6 | 112.5 | 309.8 | 497.3 | 497.3 | 497.3 | 497.3 | 552.5 | 552.5 | 552.5 | 552.5 | 552.5
0 | 58.1 | 126.2 | 394 | 497.3 | 497.3 | 497.3 | 497.3 | 552.5 | 552.5 | 552.5 | 552.5 | 552.5
0 | 63.5 | 141.5 | 420.8 | 595 | 612 | 612.2 | 612 | 654.5 | 680 | 680.2 | 680 | 680
0 | 99.5 | 179.8 | 470.5 | 612 | 612 | 612 | 612 | 680 | 680 | 680 | 680 | 680
0 | 130.1 | 237.2 | 577.6 | 612 | 612 | 612 | 612 | 680 | 680 | 680 | 680 | 680
0 | 168.3 | 306 | 612 | 612 | 612 | 612 | 612 | 680 | 680 | 680 | 680 | 680
0 | 214.2 | 397.8 | 612 | 612 | 612 | 612 | 612 | 680 | 680 | 680 | 680 | 680
0 | 306 | 497.3 | 612 | 612 | 612 | 612 | 612 | 680 | 680 | 680 | 680 | 680
0 | 355.7 | 558.5 | 612 | 612 | 612 | 612 | 612 | 680 | 680 | 680 | 680 | 680
0 | 405.5 | 612 | 612 | 612 | 612 | 612 | 612 | 680 | 680 | 680 | 680 | 680
0 | 466.7 | 612 | 612 | 612 | 612 | 612 | 612 | 680 | 680 | 680 | 680 | 680
0 | 442 | 535.5 | 535.5 | 535.5 | 535.5 | 535.5 | 535.5 | 595 | 595 | 595 | 595 | 595
0 | 240 | 240 | 240 | 240 | 240 | 240 | 240 | 240 | 240 | 240 | 240 | 240
0 | 40 | 40 | 40 | 40 | 40 | 40 | 40 | 40 | 40 | 40 | 40 | 40
0 | 0 | 0 | 0 | 0 | 0 | 0 | 0 | 0 | 0 | 0 | 0 | 0
DischShrtCurrMap | [12 empty] | CELL 10s放电电流mapping（BOL）（A）
0 | 0 | 0 | 0 | 0 | 0 | 0 | 0 | 0 | 0 | 0 | 0 | 0
0 | 19.3 | 26.3 | 133.7 | 241 | 376.4 | 420.5 | 453.5 | 466.3 | 480.8 | 495.8 | 498.5 | 498.5
0 | 26.3 | 41.9 | 184.6 | 277.2 | 413.3 | 450.1 | 472.8 | 485.6 | 500.1 | 514.5 | 517.8 | 517.8
0 | 35.5 | 60.2 | 230.9 | 338.4 | 461.8 | 495.6 | 516.8 | 530.6 | 546.1 | 561.6 | 565 | 565
0 | 44.5 | 73.6 | 270 | 357.1 | 487.6 | 515.7 | 534.5 | 548.2 | 563.7 | 579.2 | 582.7 | 582.7
0 | 56.7 | 112.1 | 321.8 | 373.4 | 534.1 | 560.3 | 578.3 | 593 | 609.5 | 626 | 629.7 | 629.7
0 | 64.5 | 132.3 | 347.8 | 387.8 | 553.5 | 576.1 | 592.6 | 607.3 | 623.9 | 640.4 | 644.1 | 644.1
0 | 68.9 | 150.6 | 371.7 | 399.6 | 673.9 | 702.4 | 707.5 | 725.8 | 746.5 | 767.9 | 771.7 | 771.7
0 | 76.1 | 182.8 | 389.9 | 415.1 | 704 | 727.4 | 744.1 | 762.5 | 783.1 | 803.8 | 808.4 | 808.4
0 | 80.5 | 194.7 | 407.4 | 428 | 721 | 741.9 | 758.1 | 776.4 | 797.1 | 817.7 | 822.3 | 822.3
0 | 99.3 | 203.4 | 423 | 440.3 | 735.3 | 754.3 | 770.1 | 788.5 | 809.2 | 829.8 | 834.4 | 834.4
0 | 100.8 | 212.8 | 437.2 | 452 | 747.4 | 764.9 | 780.6 | 799 | 819.7 | 840.3 | 844.9 | 844.9
0 | 105.2 | 220.8 | 450.6 | 466.3 | 756.5 | 773.4 | 791.9 | 810.3 | 830.9 | 851.8 | 856.2 | 856.2
0 | 105.6 | 222 | 454.2 | 468.5 | 758.7 | 775.1 | 795.5 | 813.9 | 834.6 | 855.2 | 859.8 | 859.8
0 | 108.8 | 225.3 | 460 | 473.9 | 760.3 | 776.8 | 798.3 | 816.7 | 837.4 | 858 | 862.6 | 862.6
0 | 109.1 | 226.2 | 461 | 474.5 | 761.8 | 778.4 | 801 | 819.3 | 840 | 860.6 | 865.2 | 865.2
0 | 98.6 | 206.8 | 418.2 | 431.1 | 670.6 | 684.6 | 706.1 | 722 | 739.9 | 757.1 | 761.7 | 761.7
0 | 79.1 | 195.6 | 395.4 | 406.3 | 549.6 | 561.2 | 578.9 | 591.8 | 606.2 | 620.7 | 623.9 | 623.9
0 | 74.5 | 74.5 | 74.5 | 74.5 | 74.5 | 74.5 | 74.5 | 74.5 | 74.5 | 74.5 | 74.5 | 74.5
0 | 0 | 0 | 0 | 0 | 0 | 0 | 0 | 0 | 0 | 0 | 0 | 0
DischLonPwrMap
0 | 0 | 0 | 0 | 0 | 0 | 0 | 0 | 0 | 0 | 0 | 0 | 0
0 | 9.2 | 11.5 | 61.2 | 111.7 | 160.7 | 160.7 | 160.7 | 160.7 | 160.7 | 160.7 | 160.7 | 160.7
0 | 12.2 | 19.1 | 84.2 | 117.3 | 160.7 | 160.7 | 160.7 | 160.7 | 160.7 | 160.7 | 160.7 | 160.7
0 | 15.3 | 26.8 | 99.5 | 119.3 | 172.1 | 172.1 | 172.1 | 172.1 | 172.1 | 172.1 | 172.1 | 172.1
0 | 17.6 | 29.1 | 107.1 | 120.9 | 172.1 | 172.1 | 172.1 | 172.1 | 172.1 | 172.1 | 172.1 | 172.1
0 | 21.4 | 45.9 | 122.4 | 122.4 | 183.6 | 183.6 | 183.6 | 183.6 | 183.6 | 183.6 | 183.6 | 183.6
0 | 23 | 49.7 | 123.9 | 123.9 | 183.6 | 183.6 | 183.6 | 183.6 | 183.6 | 183.6 | 183.6 | 183.6
0 | 24.5 | 53.6 | 125.5 | 125.5 | 229.5 | 229.5 | 229.5 | 229.5 | 229.5 | 229.5 | 229.5 | 229.5
0 | 25.2 | 63.9 | 127.8 | 127.8 | 229.5 | 229.5 | 229.5 | 229.5 | 229.5 | 229.5 | 229.5 | 229.5
0 | 26 | 65 | 130.1 | 130.1 | 229.5 | 229.5 | 229.5 | 229.5 | 229.5 | 229.5 | 229.5 | 229.5
0 | 62 | 65.8 | 132.3 | 132.3 | 229.5 | 229.5 | 229.5 | 229.5 | 229.5 | 229.5 | 229.5 | 229.5
0 | 63 | 67.3 | 134.6 | 134.6 | 229.5 | 229.5 | 229.5 | 229.5 | 229.5 | 229.5 | 229.5 | 229.5
0 | 64 | 68.9 | 137.7 | 137.7 | 229.5 | 229.5 | 229.5 | 229.5 | 229.5 | 229.5 | 229.5 | 229.5
0 | 64 | 68.9 | 138.5 | 138.5 | 229.5 | 229.5 | 229.5 | 229.5 | 229.5 | 229.5 | 229.5 | 229.5
0 | 65 | 69.6 | 140 | 140 | 229.5 | 229.5 | 229.5 | 229.5 | 229.5 | 229.5 | 229.5 | 229.5
0 | 65 | 69.6 | 140 | 140 | 229.5 | 229.5 | 229.5 | 229.5 | 229.5 | 229.5 | 229.5 | 229.5
0 | 60 | 63.3 | 126.7 | 126.7 | 198.9 | 198.9 | 198.9 | 198.9 | 198.9 | 198.9 | 198.9 | 198.9
0 | 24.1 | 59.8 | 119.6 | 119.6 | 160.7 | 160.7 | 160.7 | 160.7 | 160.7 | 160.7 | 160.7 | 160.7
0 | 22.6 | 22.6 | 22.6 | 22.6 | 22.6 | 22.6 | 22.6 | 22.6 | 22.6 | 22.6 | 22.6 | 22.6
0 | 0 | 0 | 0 | 0 | 0 | 0 | 0 | 0 | 0 | 0 | 0 | 0
DischLonCurrMap | [12 empty] | CELL 600s放电电流mapping（BOL）（A）
0 | 0 | 0 | 0 | 0 | 0 | 0 | 0 | 0 | 0 | 0 | 0 | 0
0 | 0 | 0 | 0 | 0 | 0 | 0 | 0 | 0 | 0 | 0 | 0 | 0
0 | 0 | 0 | 0 | 0 | 0 | 0 | 0 | 0 | 0 | 0 | 0 | 0
135.9 | 135.9 | 116.3 | 91.8 | 90.4 | 78.5 | 86.5 | 72.1 | 66.7 | 68.3 | 55.1 | 18.5 | 0
217.4 | 217.4 | 192.8 | 174.2 | 142 | 143.9 | 143.1 | 123.6 | 126.5 | 111.4 | 95.6 | 25.9 | 0
335.2 | 335.2 | 302.9 | 281.9 | 238.8 | 222.4 | 226.2 | 199.2 | 196.7 | 190.4 | 158 | 33.3 | 0
489.2 | 489.2 | 443.6 | 411.7 | 351.8 | 330.3 | 329.4 | 298.7 | 288 | 283.8 | 246.2 | 48.1 | 0
614.7 | 614.7 | 552.1 | 506.7 | 441.8 | 407 | 411.1 | 375.4 | 359.1 | 348.1 | 307.1 | 55.9 | 0
786.6 | 786.6 | 701.7 | 630.6 | 556.5 | 517.4 | 517.5 | 470.1 | 455.8 | 440.7 | 392 | 75.6 | 0
1025.5 | 1025.5 | 908.4 | 802.3 | 720 | 668.6 | 662.4 | 607.4 | 587 | 565.2 | 512.9 | 95.3 | 0
1151.6 | 1151.6 | 1014.4 | 886.8 | 800.4 | 750 | 736.4 | 677.6 | 655.7 | 629.1 | 575 | 115 | 0
1248.3 | 1248.3 | 1093.3 | 943.1 | 857.7 | 805.2 | 789.6 | 723.4 | 705.6 | 670.6 | 620.7 | 134.7 | 0
1508.7 | 1508.7 | 1319 | 1126.1 | 1041.3 | 962.2 | 955.2 | 876 | 843 | 814.3 | 761.2 | 154.4 | 0
1554.3 | 1554.3 | 1357.1 | 1168.3 | 1081.5 | 1002.9 | 996.6 | 897.4 | 864.9 | 836.6 | 774.2 | 170.9 | 0
1602.6 | 1602.6 | 1395.2 | 1204.9 | 1121.7 | 1043.6 | 1038 | 918.7 | 886.7 | 859 | 784 | 184 | 0
1648.3 | 1648.3 | 1433.3 | 1247.1 | 1161.8 | 1084.3 | 1079.4 | 940.1 | 908.6 | 881.3 | 797.1 | 197.2 | 0
1696.6 | 1696.6 | 1471.3 | 1283.7 | 1202 | 1125 | 1120.8 | 961.5 | 930.4 | 903.7 | 806.9 | 213.6 | 0
1272.4 | 1272.4 | 1104.2 | 962.8 | 900.8 | 845.9 | 839.9 | 723.4 | 696.3 | 677 | 607.6 | 154.4 | 0
848.3 | 848.3 | 737 | 641.9 | 599.6 | 564 | 558.9 | 482.3 | 465.2 | 450.2 | 405.1 | 78.9 | 0
0 | 0 | 0 | 0 | 0 | 0 | 0 | 0 | 0 | 0 | 0 | 0 | 0
ChgShrtPwrMap
0 | 0 | 0 | 0 | 0 | 0 | 0 | 0 | 0 | 0 | 0 | 0 | 0
0 | 0 | 0 | 0 | 0 | 0 | 0 | 0 | 0 | 0 | 0 | 0 | 0
0 | 0 | 0 | 0 | 0 | 0 | 0 | 0 | 0 | 0 | 0 | 0 | 0
40.5 | 40.5 | 34.2 | 26.1 | 25.2 | 21.6 | 23.4 | 18.9 | 17.1 | 17.1 | 13.5 | 4.5 | 0
64.8 | 64.8 | 56.7 | 49.5 | 39.6 | 39.6 | 38.7 | 32.4 | 32.4 | 27.9 | 23.4 | 6.3 | 0
99.9 | 99.9 | 89.1 | 80.1 | 66.6 | 61.2 | 61.2 | 52.2 | 50.4 | 47.7 | 38.7 | 8.1 | 0
145.8 | 145.8 | 130.5 | 117 | 98.1 | 90.9 | 89.1 | 78.3 | 73.8 | 71.1 | 60.3 | 11.7 | 0
183.2 | 183.2 | 162.4 | 144 | 123.2 | 112 | 111.2 | 98.4 | 92 | 87.2 | 75.2 | 13.6 | 0
234.4 | 234.4 | 206.4 | 179.2 | 155.2 | 142.4 | 140 | 123.2 | 116.8 | 110.4 | 96 | 18.4 | 0
305.6 | 305.6 | 267.2 | 228 | 200.8 | 184 | 179.2 | 159.2 | 150.4 | 141.6 | 125.6 | 23.2 | 0
343.2 | 343.2 | 298.4 | 252 | 223.2 | 206.4 | 199.2 | 177.6 | 168 | 157.6 | 140.8 | 28 | 0
372 | 372 | 321.6 | 268 | 239.2 | 221.6 | 213.6 | 189.6 | 180.8 | 168 | 152 | 32.8 | 0
449.6 | 449.6 | 388 | 320 | 290.4 | 264.8 | 258.4 | 229.6 | 216 | 204 | 186.4 | 37.6 | 0
463.2 | 463.2 | 399.2 | 332 | 301.6 | 276 | 269.6 | 235.2 | 221.6 | 209.6 | 189.6 | 41.6 | 0
477.6 | 477.6 | 410.4 | 342.4 | 312.8 | 287.2 | 280.8 | 240.8 | 227.2 | 215.2 | 192 | 44.8 | 0
491.2 | 491.2 | 421.6 | 354.4 | 324 | 298.4 | 292 | 246.4 | 232.8 | 220.8 | 195.2 | 48 | 0
505.6 | 505.6 | 432.8 | 364.8 | 335.2 | 309.6 | 303.2 | 252 | 238.4 | 226.4 | 197.6 | 52 | 0
379.2 | 379.2 | 324.8 | 273.6 | 251.2 | 232.8 | 227.2 | 189.6 | 178.4 | 169.6 | 148.8 | 37.6 | 0
252.8 | 252.8 | 216.8 | 182.4 | 167.2 | 155.2 | 151.2 | 126.4 | 119.2 | 112.8 | 99.2 | 19.2 | 0
0 | 0 | 0 | 0 | 0 | 0 | 0 | 0 | 0 | 0 | 0 | 0 | 0
ChgShrtCurrMap | [12 empty] | CELL 10s回充电流mapping（BOL）（A）
0 | 0 | 0 | 0 | 0 | 0 | 0 | 0 | 0 | 0 | 0 | 0 | 0
0 | 0 | 0 | 0 | 0 | 0 | 0 | 0 | 0 | 0 | 0 | 0 | 0
0 | 0 | 0 | 0 | 0 | 0 | 0 | 0 | 0 | 0 | 0 | 0 | 0
60.7 | 60.7 | 52.5 | 41.2 | 38.7 | 32.7 | 36.6 | 34.4 | 31.6 | 32.3 | 25.7 | 7.4 | 0
97.1 | 97.1 | 89.5 | 79.2 | 64.4 | 65.3 | 63.3 | 55 | 56.2 | 46.7 | 40.4 | 11.1 | 0
148.6 | 148.6 | 138.9 | 126.7 | 106.3 | 98 | 99.9 | 89.4 | 91.3 | 86.2 | 69.8 | 14.8 | 0
218.4 | 218.4 | 200.7 | 183.7 | 157.9 | 147 | 149.9 | 134.1 | 129.9 | 125.7 | 106.5 | 25.8 | 0
277.7 | 277.7 | 248 | 227.5 | 194.8 | 183 | 183.5 | 168.1 | 159.1 | 156.4 | 137.1 | 29.5 | 0
353.2 | 353.2 | 315.6 | 281.6 | 249.2 | 232.3 | 230.9 | 207.8 | 202.8 | 194.7 | 176.3 | 42 | 0
461 | 461 | 408.9 | 360.4 | 323.6 | 299.1 | 296 | 272 | 262.1 | 252.2 | 228.5 | 50.2 | 0
582.3 | 582.3 | 513.1 | 444.9 | 401 | 377.5 | 370 | 342.3 | 330.7 | 316 | 287.2 | 59 | 0
719.8 | 719.8 | 633.9 | 543.5 | 492.6 | 461.7 | 455.8 | 415.6 | 405.6 | 386.2 | 359 | 62.3 | 0
870.8 | 870.8 | 759.8 | 646.1 | 599.3 | 554.7 | 548.5 | 507.3 | 483.6 | 469.2 | 437.6 | 65.7 | 0
897.8 | 897.8 | 787.5 | 673 | 621.5 | 577.9 | 574.2 | 516.5 | 496.1 | 478.8 | 443.9 | 65.6 | 0
924.7 | 924.7 | 809.5 | 695.6 | 644.4 | 601.1 | 597.9 | 528.7 | 508.6 | 494.8 | 450.4 | 68.9 | 0
954.4 | 954.4 | 831.4 | 718.1 | 667.3 | 624.4 | 621.6 | 540.9 | 521 | 504.3 | 457 | 72.2 | 0
981.3 | 981.3 | 842.4 | 735.2 | 689.7 | 644.7 | 645.5 | 553.1 | 533.5 | 517.1 | 463.8 | 78.7 | 0
736 | 736 | 639.4 | 554.8 | 518.4 | 485 | 485.4 | 415.6 | 402.5 | 389.4 | 349.2 | 55.8 | 0
490.7 | 490.7 | 419.9 | 363 | 344.4 | 325.2 | 321.9 | 278.1 | 268.3 | 258.6 | 231.7 | 29.5 | 0
0 | 0 | 0 | 0 | 0 | 0 | 0 | 0 | 0 | 0 | 0 | 0 | 0
ChgLonPwrMap
0 | 0 | 0 | 0 | 0 | 0 | 0 | 0 | 0 | 0 | 0 | 0 | 0
0 | 0 | 0 | 0 | 0 | 0 | 0 | 0 | 0 | 0 | 0 | 0 | 0
0 | 0 | 0 | 0 | 0 | 0 | 0 | 0 | 0 | 0 | 0 | 0 | 0
18 | 18 | 15.3 | 11.7 | 10.8 | 9 | 9.9 | 9 | 8.1 | 8.1 | 6.3 | 1.8 | 0
28.8 | 28.8 | 26.1 | 22.5 | 18 | 18 | 17.1 | 14.4 | 14.4 | 11.7 | 9.9 | 2.7 | 0
44.1 | 44.1 | 40.5 | 36 | 29.7 | 27 | 27 | 23.4 | 23.4 | 21.6 | 17.1 | 3.6 | 0
64.8 | 64.8 | 58.5 | 52.2 | 44.1 | 40.5 | 40.5 | 35.1 | 33.3 | 31.5 | 26.1 | 6.3 | 0
82.4 | 82.4 | 72.8 | 64.8 | 54.4 | 50.4 | 49.6 | 44 | 40.8 | 39.2 | 33.6 | 7.2 | 0
104.8 | 104.8 | 92 | 80 | 69.6 | 64 | 62.4 | 54.4 | 52 | 48.8 | 43.2 | 10.2 | 0
136.8 | 136.8 | 119.2 | 102.4 | 90.4 | 82.4 | 80 | 71.2 | 67.2 | 63.2 | 56 | 12.2 | 0
172.8 | 172.8 | 149.6 | 126.4 | 112 | 104 | 100 | 89.6 | 84.8 | 79.2 | 70.4 | 14.4 | 0
213.6 | 213.6 | 184.8 | 154.4 | 137.6 | 127.2 | 123.2 | 108.8 | 104 | 96.8 | 88 | 15.2 | 0
258.4 | 258.4 | 223.2 | 184 | 167.2 | 152.8 | 148 | 132.8 | 124 | 117.6 | 107.2 | 16 | 0
266.4 | 266.4 | 229.6 | 191.2 | 173.6 | 159.2 | 155.2 | 135.2 | 127.2 | 120 | 108.8 | 16 | 0
274.4 | 274.4 | 236 | 197.6 | 180 | 165.6 | 161.6 | 138.4 | 130.4 | 124 | 110.4 | 16.8 | 0
283.2 | 283.2 | 242.4 | 204 | 186.4 | 172 | 168 | 141.6 | 133.6 | 126.4 | 112 | 17.6 | 0
291.2 | 291.2 | 248.8 | 210.4 | 192.8 | 177.6 | 174.4 | 144.8 | 136.8 | 129.6 | 113.6 | 19.2 | 0
218.4 | 218.4 | 186.4 | 157.6 | 144.8 | 133.6 | 131.2 | 108.8 | 103.2 | 97.6 | 85.6 | 13.6 | 0
145.6 | 145.6 | 124.8 | 104.8 | 96.8 | 89.6 | 87.2 | 72.8 | 68.8 | 64.8 | 56.8 | 7.2 | 0
0 | 0 | 0 | 0 | 0 | 0 | 0 | 0 | 0 | 0 | 0 | 0 | 0
ChgLonCurrMap | [12 empty] | CELL 60s回充电流mapping（BOL）（A）
| -30 | -25 | -20 | -10 | 0 | 10 | 25 | 45 | 60
0 | 0 | 0 | 0 | 0 | 0 | 0 | 0 | 0 | 0
1.5 | 0 | 0 | 0 | 0 | 0 | 0 | 0 | 0 | 0
6.5 | 0 | 0 | 0 | 0 | 0 | 0 | 5.56 | 5.56 | 5.56
7.5 | 0 | 0 | 0 | 0 | 2.03 | 2.03 | 8.89 | 8.89 | 8.89
8.5 | 0 | 0 | 0 | 0 | 3.22 | 3.22 | 10 | 10 | 10
9.5 | 0 | 0 | 0 | 1.23 | 4.41 | 4.41 | 11.11 | 11.11 | 11.11
11.5 | 0 | 0 | 2.94 | 6.17 | 9.19 | 9.19 | 15.56 | 15.56 | 15.56
16.5 | 0 | 0.2 | 4.22 | 7.41 | 10.39 | 10.39 | 16.67 | 16.67 | 16.67
26.5 | 9.72 | 13.51 | 16.99 | 19.75 | 22.34 | 22.34 | 27.78 | 27.78 | 27.78
36.5 | 23.61 | 26.82 | 29.76 | 32.1 | 34.29 | 34.29 | 38.89 | 38.89 | 38.89
46.5 | 37.5 | 40.12 | 42.53 | 44.44 | 46.23 | 46.23 | 50 | 50 | 50
56.5 | 51.39 | 53.43 | 55.3 | 56.79 | 58.18 | 58.18 | 61.11 | 61.11 | 61.11
66.5 | 65.28 | 66.73 | 68.07 | 69.14 | 70.13 | 70.13 | 72.22 | 72.22 | 72.22
76.5 | 79.17 | 80.04 | 80.84 | 81.48 | 82.08 | 82.08 | 83.33 | 83.33 | 83.33
90 | 93.06 | 93.35 | 93.61 | 93.83 | 94.03 | 94.03 | 94.44 | 94.44 | 94.44
97 | 100 | 100 | 100 | 100 | 100 | 100 | 100 | 100 | 100
100 | 100 | 100 | 100 | 100 | 100 | 100 | 100 | 100 | 100

## Sheet1
2 | 2.1 | 2.2 | 2.3 | 2.4 | 2.5 | 2.6 | 2.7 | 2.8 | 2.9 | 3.04 | 3.28 | 3.36 | ,
2 | 2, | 2,2.1,2.2,2.3,2.4,2.5,2.6,2.7,2.8,2.9,3.04,3.28,3.36,
2.1 | 2.1, | 2,2.1,2.2,2.3,2.4,2.5,2.6,2.7,2.8,2.9,3.04,3.28,3.36,
2.2 | 2.2,
2.3 | 2.3,
2.4 | 2.4,
2.5 | 2.5,
2.6 | 2.6,
2.7 | 2.7,
2.8 | 2.8,
2.9 | 2.9,
3.04 | 3.04,
3.28 | 3.28,
3.36 | 3.36,