## signal
Variable | Signal Direction | Data Type | description | unit | min | max | Initaial value | Row_Column | From | Notes
COMR_uCellVolt_A | input | single |  | mV | 0 | 5000 | 0 | 96,1 |  | NA
BSPR_tBattTempMax | input | single | BSPR_BattTempCoord | C | -50 | 150 | 25 | 1,1 |  | NA
BSPR_tBattTempMin | input | single | BSPR_BattTempCoord | C | -50 | 150 | 25 | 1,1 |  | NA
BSPR_iBattCurr | input | single | BSPR_BattCurrCoord | A | -500 | 500 | 0 | 1,1 |  | NA
UDSR_bBalReqEx | input | uint8 |  | flag | 0 | 1 | 0 | 96,1 |  | NA
DSMR_stFaultRank | Input | uint8 | DSMR_FaultLvlCalc | state | 0 | 3 | 0 | 1,1 |  | NA
COMR_stVcuFalutLvl | Input | uint8 |  | state | 0 | 15 | 0 | 1,1 |  | NA
COMR_uMaxCellVolt | Input | single |  | V | 0 | 5 | 0 | 1,1 |  | NA
COMR_uMinCellVolt | Input | single |  | V | 0 | 5 | 0 | 1,1 |  | NA
BCMR_stAChrgMode | Input | uint8 | BCMR_AcChrg | state | 0 | 15 | 0 | 1,1 |  | NA
BSPR_bWkSrc | Input | uint8 |  | state | 0 | 15 | 0 | 1,1 |  | NA
BMCR_stBmsModeCtrl | input | uint8 | BMCR_ModMag |  | 0 | 255 | 0 | 1,1 |  | NA
COMR_bLeadAcidChgHvOn | input | boolean |  | state | 0 | 1 | 0 | 1,1 |  | NA
COMR_uPcbTemp_A | input | single |  | C | -50 | 250 | 25 | 16,1 |  | NA
BSER_tCmcBordTempAll_A | output | single |  | C | -50 | 250 | 25 | 16,1 |  | NA
BSER_tCmcBordTemp_A | output | single |  | C | -50 | 250 | 25 | 8,1 |  | NA
BSER_stCellBal | output | uint8 |  | st | 0 | 1 | 0 | 96,1 |  | NA
BSER_stBalErrorCode | output | uint8 |  | code | 0 | 10 | 0 | 1,1 |  | NA
BSER_bBalaVald | output | boolean |  | state | 0 | 1 | 0 | 1,1 |  | NA
BSER_stBal | output | uint8 |  | st | 0 | 1 | 0 | 1,1 |  | NA
BSER_stBalInteChgFlg | output | uint8 |  | st | 0 | 10 | 0 | 1,1 |  | NA
BSER_tCmcBordMaxTemp | output | single |  | C | -50 | 250 | 25 | 1,1 |  | NA
DFC_BalCirShortFlt | output | uint8 |  |  | 0 | 255 | 0 | 1,1 |  | NVM
DFC_BalCirOpenFlt | output | uint8 |  |  | 0 | 255 | 0 | 1,1 |  | NVM
DFC_BalTempHighFlt | output | uint8 |  |  | 0 | 255 | 0 | 1,1 |  | NVM
COMR_stBalCirShortFlt_A | input | uint8 |  | state | 0 | 255 | 0 | 8,1 |  | NA
COMR_stBalCirOpenFlt_A | input | uint8 |  | state | 0 | 255 | 0 | 8,1 |  | NA
BCMR_stDChrgMode | input | uint8 |  | state | 0 | 255 | 0 | 1,1 |  | NA
GaBSW_VAFETmp_numb | input | uint16 |  | state | 0 | 255 | 0 | 8,1 |  | NA
BSER_tCmcAFETemp_A | output | single |  | C | -50 | 250 | 25 | 8,1 |  | NA
DFC_AFETempHighFlt | output | uint8 |  |  | 0 | 255 | 0 | 1,1 |  | NVM

## parameters
Variable | Value | Min | Max | Data Type | Row_Column | Units | Header File | Source File | description
BSER_tiBalRun_C | 100, | 0 | 10000 | single | 1,1 | ms | balctl_parameters.h | balctl_parameters.c | the max allowed balancing time
BSER_cntBalStartThres_C | 600, | 0 | 100 | uint8 | 1,1 | cnt | balctl_parameters.h | balctl_parameters.c | start to Balance Control
BSER_tiCellBalcBase_C | 0.1, | 0 | 100 | single | 1,1 | s | balctl_parameters.h | balctl_parameters.c | Debounce for temperature
BSER_tCMUPCBTempMax_C | 100, | 0 | 100 | single | 1,1 | C | balctl_parameters.h | balctl_parameters.c | the max allowed CMU PCB temperature during balancing
BSER_tiTONVTempTi | 1, | 0 | 100 | single | 1,1 | s | balctl_parameters.h | balctl_parameters.c | Debounce for temperature
BSER_uCellVoltDvtBalOn_C | 15, | 0 | 100 | single | 1,1 | mV | balctl_parameters.h | balctl_parameters.c | the cell voltage gap to enable balancing
BSER_uCellVoltDvtBalOff_C | 8, | 0 | 100 | single | 1,1 | mV | balctl_parameters.h | balctl_parameters.c | the cell voltage gap to stop balancing
BSER_uBalStartCellVoltLmtUp_C | 4300, | 0 | 5000 | single | 1,1 | mV | balctl_parameters.h | balctl_parameters.c | the max allowed cell volt during balancing
BSER_uBalStartCellVoltLmtDn_C | 3500, | 0 | 5000 | single | 1,1 | mV | balctl_parameters.h | balctl_parameters.c | the min allowed cell volt during balancing
BSER_tiTONVVoltTi | 1, | 0 | 100 | single | 1,1 | s | balctl_parameters.h | balctl_parameters.c | Debounce for voltage
BSER_tCellTempMaxLmt_C | 52, | -40 | 65 | single | 1,1 | C | balctl_parameters.h | balctl_parameters.c | the max allowed cell temperature during balancing
BSER_tCellTempMinLmt_C | -30, | -40 | 65 | single | 1,1 | C | balctl_parameters.h | balctl_parameters.c | the min allowed cell temperature during balancing
BSER_tCellTempDvtLmt_C | 10, | -40 | 65 | single | 1,1 | C | balctl_parameters.h | balctl_parameters.c | the allowed cell temperature deviation during balancing
BSER_iBalInteClrCurr_C | 5, | 0 | 1000 | single | 1,1 | A | balctl_parameters.h | balctl_parameters.c
BSER_tiTONVInteTi | 1, | 0 | 100 | single | 1,1 | s | balctl_parameters.h | balctl_parameters.c | Debounce for voltage
BSER_cntBalInteCompHld_C | 100, | 0 | 1000 | single | 1,1 | cnt | balctl_parameters.h | balctl_parameters.c
BSER_cntModuleNum_C | 8, | 0 | 100 | uint8 | 1,1 | cnt | balctl_parameters.h | balctl_parameters.c | the module num
BSER_tiBalInteChgTimeGap_C | 72000, | 0 | 360000 | single | 1,1 | 0.1s | balctl_parameters.h | balctl_parameters.c | the max allowed BalDrvInte balancing time(2h)
BSER_bBalFrON_C | 0, | 0 | 1 | boolean | 1,1 |  | balctl_parameters.h | balctl_parameters.c
BSER_cntBalStartDur_C | 600, | 0 | 1000 | single | 1,1 | cnt | balctl_parameters.h | balctl_parameters.c | time duration during balancing
BSER_cntBalStopDur_C | 10, | 0 | 1000 | single | 1,1 | cnt | balctl_parameters.h | balctl_parameters.c | time duration during balance-waiting
BSER_sBalTimeMax_C | 180000, | 0 | 360000 | single | 1,1 | 0.1s | balctl_parameters.h | balctl_parameters.c | the max allowed balancing time(5h)
BSER_tPcbTempInitVal_C | 0, | -40 | 255 | single | 1,1 | ℃ | balctl_parameters.h | balctl_parameters.c
BSER_uPcbTempInitVal_C | 0, | 0 | 5000 | single | 1,1 | mV | balctl_parameters.h | balctl_parameters.c
BSER_cofPcbTempFlt_C | 0.1, | 0 | 10 | single | 1,1 |  | balctl_parameters.h | balctl_parameters.c
BSER_tPcbTemp_CUR | 150,149,148,147,146,145,144,143,142,141,140,139,138,137,136,135,134,133,132,131,130,129,128,127,126,125,124,123,122,121,120,119,118,117,116,115,114,113,112,111,110,109,108,107,106,105,104,103,102,101,100,99,98,97,96,95,94,93,92,91,90,89,88,87,86,85,84,83,82,81,80,79,78,77,76,75,74,73,72,71,70,69,68,67,66,65,64,63,62,61,60,59,58,57,56,55,54,53,52,51,50,49,48,47,46,45,44,43,42,41,40,39,38,37,36,35,34,33,32,31,30,29,28,27,26,25,24,23,22,21,20,19,18,17,16,15,14,13,12,11,10,9,8,7,6,5,4,3,2,1,0,-1,-2,-3,-4,-5,-6,-7,-8,-9,-10,-11,-12,-13,-14,-15,-16,-17,-18,-19,-20,-21,-22,-23,-24,-25,-26,-27,-28,-29,-30,-31,-32,-33,-34,-35,-36,-37,-38,-39,-40, | -40 | 200 | single | 191,1 | C | balctl_parameters.h | balctl_parameters.c
BSER_tPcbTemp_CUR_X | 0.59436,0.60775,0.62152,0.63559,0.64998,0.66469,0.67979,0.69526,0.71106,0.72723,0.74378,0.76074,0.7781,0.79581,0.81397,0.8325,0.85148,0.87087,0.89073,0.91099,0.93172,0.95289,0.97456,0.99667,1.01924,1.0423,1.066,1.09018,1.11485,1.14004,1.16573,1.19178,1.21834,1.24543,1.27305,1.30117,1.33001,1.35935,1.38921,1.41965,1.45058,1.48207,1.51408,1.54663,1.57972,1.61334,1.64747,1.68211,1.71729,1.75295,1.78915,1.82596,1.86328,1.90107,1.93933,1.97803,2.01704,2.05647,2.09632,2.13656,2.17718,2.21833,2.25981,2.30163,2.34376,2.38617,2.42886,2.47179,2.51492,2.55827,2.60178,2.64544,2.68923,2.7331,2.77705,2.82103,2.86515,2.90924,2.95329,2.99724,3.04111,3.08473,3.12819,3.17147,3.21453,3.25735,3.29999,3.34232,3.38433,3.42598,3.46725,3.50811,3.54854,3.58852,3.62803,3.66703,3.70553,3.74348,3.78088,3.81771,3.85395,3.88963,3.92469,3.95912,3.9929,4.02602,4.05845,4.09022,4.12131,4.15172,4.18145,4.21051,4.23888,4.26655,4.29353,4.31981,4.34541,4.37032,4.39454,4.41809,4.44096,4.46317,4.48471,4.5056,4.52585,4.54545,4.56444,4.5828,4.60056,4.61772,4.6343,4.6503,4.66575,4.68064,4.695,4.70883,4.72215,4.73496,4.74729,4.75914,4.77053,4.78147,4.79197,4.80205,4.81172,4.82098,4.82987,4.83837,4.84652,4.85431,4.86177,4.86889,4.87569,4.88219,4.88839,4.89432,4.89997,4.90537,4.91051,4.9154,4.92007,4.9245,4.92872,4.93273,4.93654,4.94016,4.9436,4.94687,4.94996,4.9529,4.95569,4.95833,4.96083,4.9632,4.96544,4.96756,4.96956,4.97145,4.97324,4.97492,4.97651,4.97801,4.97943,4.98076,4.98202,4.9832,4.98431,4.98536,4.98635,4.98727,4.98814, | 0 | 5 | single | 191,1 | V | balctl_parameters.h | balctl_parameters.c
BSER_uTempUnitCovt_C | 0.001, | 0 | 1 | single | 1,1 |  | balctl_parameters.h | balctl_parameters.c
BSER_bCellBalEnaSw_C | 0, | 0 | 1 | boolean | 1,1 |  | balctl_parameters.h | balctl_parameters.c
BSER_bCellBalEnaVal_C | 0,0,0,0,0,0,0,0,0,0,0,0,0,0,0,0,0,0,0,0,0,0,0,0,0,0,0,0,0,0,0,0,0,0,0,0,0,0,0,0,0,0,0,0,0,0,0,0,0,0,0,0,0,0,0,0,0,0,0,0,0,0,0,0,0,0,0,0,0,0,0,0,0,0,0,0,0,0,0,0,0,0,0,0,0,0,0,0,0,0,0,0,0,0,0,0, | 0 | 100 | uint8 | 96,1 | cnt | balctl_parameters.h | balctl_parameters.c
BSER_tCmcBordTempThrd1_C | 85, | 0 | 200 | single | 1,1 |  | balctl_parameters.h | balctl_parameters.c
BSER_tCmcBordTempThrd2_C | 95, | 0 | 200 | single | 1,1 |  | balctl_parameters.h | balctl_parameters.c
BSER_tCmcBordTempHys_C | 5, | 0 | 200 | single | 1,1 |  | balctl_parameters.h | balctl_parameters.c
BSER_BalEnSumThrd3_C | 3, | 0 | 100 | uint8 | 1,1 | cnt | balctl_parameters.h | balctl_parameters.c
BSER_BalEnSumThrd2_C | 5, | 0 | 100 | uint8 | 1,1 | cnt | balctl_parameters.h | balctl_parameters.c
BSER_BalEnSumThrd1_C | 6, | 0 | 100 | uint8 | 1,1 | cnt | balctl_parameters.h | balctl_parameters.c
BSER_bCellBalPWMEna_C | 0, | 0 | 1 | boolean | 1,1 |  | balctl_parameters.h | balctl_parameters.c
BSER_BalFuncEna_C | 0, | 0 | 1 | boolean | 1,1 |  | balctl_parameters.h | balctl_parameters.c
BSER_BalCirFltDiagEna_C | 1, | 0 | 1 | boolean | 1,1 |  | balctl_parameters.h | balctl_parameters.c
BSER_bBalCirStNorm_C | 1,1,1,1,1,1,1,1, | 0 | 1 | boolean | 8,1 |  | balctl_parameters.h | balctl_parameters.c
BSER_bVCUFltEnaSw_C | 0, | 0 | 1 | boolean | 1,1 |  | balctl_parameters.h | balctl_parameters.c
BSER_tCMUPCBTempMaxHys_C | 20, | 0 | 200 | single | 1,1 |  | balctl_parameters.h | balctl_parameters.c
BSER_bCellBalConEna_C | 1, | 0 | 1 | boolean | 1,1 |  | balctl_parameters.h | balctl_parameters.c
BSER_tCMUAFETempMaxHys_C | 20, | 0 | 200 | single | 1,1 |  | balctl_parameters.h | balctl_parameters.c
BSER_tCMUAFETempMax_C | 100, | 0 | 200 | single | 1,1 |  | balctl_parameters.h | balctl_parameters.c

## 均衡区域PCB温度
均衡区域PCB温度
注：满量程为5V
| 上拉电阻: | 10k
| 电压（mV） | 温度（℃）
191 | 594.36 | 150 | 0.59436 | 0.59436
190 | 607.75 | 149 | 0.60775 | 0.60775
189 | 621.52 | 148 | 0.62152 | 0.62152
188 | 635.59 | 147 | 0.63559 | 0.63559
187 | 649.98 | 146 | 0.64998 | 0.64998
186 | 664.69 | 145 | 0.66469 | 0.66469
185 | 679.79 | 144 | 0.67979 | 0.67979
184 | 695.26 | 143 | 0.69526 | 0.69526
183 | 711.06 | 142 | 0.71106 | 0.71106
182 | 727.23 | 141 | 0.72723 | 0.72723
181 | 743.78 | 140 | 0.74378 | 0.74378
180 | 760.74 | 139 | 0.76074 | 0.76074
179 | 778.1 | 138 | 0.7781 | 0.7781
178 | 795.81 | 137 | 0.79581 | 0.79581
177 | 813.97 | 136 | 0.81397 | 0.81397
176 | 832.5 | 135 | 0.8325 | 0.8325
175 | 851.48 | 134 | 0.85148 | 0.85148
174 | 870.87 | 133 | 0.87087 | 0.87087
173 | 890.73 | 132 | 0.89073 | 0.89073
172 | 910.99 | 131 | 0.91099 | 0.91099
171 | 931.72 | 130 | 0.93172 | 0.93172
170 | 952.89 | 129 | 0.95289 | 0.95289
169 | 974.56 | 128 | 0.97456 | 0.97456
168 | 996.67 | 127 | 0.99667 | 0.99667
167 | 1019.24 | 126 | 1.0192 | 1.0192
166 | 1042.3 | 125 | 1.0423 | 1.0423
165 | 1066 | 124 | 1.066 | 1.066
164 | 1090.18 | 123 | 1.0902 | 1.0902
163 | 1114.85 | 122 | 1.1148 | 1.1148
162 | 1140.04 | 121 | 1.14 | 1.14
161 | 1165.73 | 120 | 1.1657 | 1.1657
160 | 1191.78 | 119 | 1.1918 | 1.1918
159 | 1218.34 | 118 | 1.2183 | 1.2183
158 | 1245.43 | 117 | 1.2454 | 1.2454
157 | 1273.05 | 116 | 1.2731 | 1.2731
156 | 1301.17 | 115 | 1.3012 | 1.3012
155 | 1330.01 | 114 | 1.33 | 1.33
154 | 1359.35 | 113 | 1.3593 | 1.3593
153 | 1389.21 | 112 | 1.3892 | 1.3892
152 | 1419.65 | 111 | 1.4197 | 1.4197
151 | 1450.58 | 110 | 1.4506 | 1.4506
150 | 1482.07 | 109 | 1.4821 | 1.4821
149 | 1514.08 | 108 | 1.5141 | 1.5141
148 | 1546.63 | 107 | 1.5466 | 1.5466
147 | 1579.72 | 106 | 1.5797 | 1.5797
146 | 1613.34 | 105 | 1.6133 | 1.6133
145 | 1647.47 | 104 | 1.6475 | 1.6475
144 | 1682.11 | 103 | 1.6821 | 1.6821
143 | 1717.29 | 102 | 1.7173 | 1.7173
142 | 1752.95 | 101 | 1.753 | 1.753
141 | 1789.15 | 100 | 1.7892 | 1.7892
140 | 1825.96 | 99 | 1.826 | 1.826
139 | 1863.28 | 98 | 1.8633 | 1.8633
138 | 1901.07 | 97 | 1.9011 | 1.9011
137 | 1939.33 | 96 | 1.9393 | 1.9393
136 | 1978.03 | 95 | 1.978 | 1.978
135 | 2017.04 | 94 | 2.017 | 2.017
134 | 2056.47 | 93 | 2.0565 | 2.0565
133 | 2096.32 | 92 | 2.0963 | 2.0963
132 | 2136.56 | 91 | 2.1366 | 2.1366
131 | 2177.18 | 90 | 2.1772 | 2.1772
130 | 2218.33 | 89 | 2.2183 | 2.2183
129 | 2259.81 | 88 | 2.2598 | 2.2598
128 | 2301.63 | 87 | 2.3016 | 2.3016
127 | 2343.76 | 86 | 2.3438 | 2.3438
126 | 2386.17 | 85 | 2.3862 | 2.3862
125 | 2428.86 | 84 | 2.4289 | 2.4289
124 | 2471.79 | 83 | 2.4718 | 2.4718
123 | 2514.92 | 82 | 2.5149 | 2.5149
122 | 2558.27 | 81 | 2.5583 | 2.5583
121 | 2601.78 | 80 | 2.6018 | 2.6018
120 | 2645.44 | 79 | 2.6454 | 2.6454
119 | 2689.23 | 78 | 2.6892 | 2.6892
118 | 2733.1 | 77 | 2.7331 | 2.7331
117 | 2777.05 | 76 | 2.7771 | 2.7771
116 | 2821.03 | 75 | 2.821 | 2.821
115 | 2865.15 | 74 | 2.8652 | 2.8652
114 | 2909.24 | 73 | 2.9092 | 2.9092
113 | 2953.29 | 72 | 2.9533 | 2.9533
112 | 2997.24 | 71 | 2.9972 | 2.9972
111 | 3041.11 | 70 | 3.0411 | 3.0411
110 | 3084.73 | 69 | 3.0847 | 3.0847
109 | 3128.19 | 68 | 3.1282 | 3.1282
108 | 3171.47 | 67 | 3.1715 | 3.1715
107 | 3214.53 | 66 | 3.2145 | 3.2145
106 | 3257.35 | 65 | 3.2573 | 3.2573
105 | 3299.99 | 64 | 3.3 | 3.3
104 | 3342.32 | 63 | 3.3423 | 3.3423
103 | 3384.33 | 62 | 3.3843 | 3.3843
102 | 3425.98 | 61 | 3.426 | 3.426
101 | 3467.25 | 60 | 3.4672 | 3.4672
100 | 3508.11 | 59 | 3.5081 | 3.5081
99 | 3548.54 | 58 | 3.5485 | 3.5485
98 | 3588.52 | 57 | 3.5885 | 3.5885
97 | 3628.03 | 56 | 3.628 | 3.628
96 | 3667.03 | 55 | 3.667 | 3.667
95 | 3705.53 | 54 | 3.7055 | 3.7055
94 | 3743.48 | 53 | 3.7435 | 3.7435
93 | 3780.88 | 52 | 3.7809 | 3.7809
92 | 3817.71 | 51 | 3.8177 | 3.8177
91 | 3853.95 | 50 | 3.8539 | 3.8539
90 | 3889.63 | 49 | 3.8896 | 3.8896
89 | 3924.69 | 48 | 3.9247 | 3.9247
88 | 3959.12 | 47 | 3.9591 | 3.9591
87 | 3992.9 | 46 | 3.9929 | 3.9929
86 | 4026.02 | 45 | 4.026 | 4.026
85 | 4058.45 | 44 | 4.0584 | 4.0584
84 | 4090.22 | 43 | 4.0902 | 4.0902
83 | 4121.31 | 42 | 4.1213 | 4.1213
82 | 4151.72 | 41 | 4.1517 | 4.1517
81 | 4181.45 | 40 | 4.1814 | 4.1814
80 | 4210.51 | 39 | 4.2105 | 4.2105
79 | 4238.88 | 38 | 4.2389 | 4.2389
78 | 4266.55 | 37 | 4.2666 | 4.2666
77 | 4293.53 | 36 | 4.2935 | 4.2935
76 | 4319.81 | 35 | 4.3198 | 4.3198
75 | 4345.41 | 34 | 4.3454 | 4.3454
74 | 4370.32 | 33 | 4.3703 | 4.3703
73 | 4394.54 | 32 | 4.3945 | 4.3945
72 | 4418.09 | 31 | 4.4181 | 4.4181
71 | 4440.96 | 30 | 4.441 | 4.441
70 | 4463.17 | 29 | 4.4632 | 4.4632
69 | 4484.71 | 28 | 4.4847 | 4.4847
68 | 4505.6 | 27 | 4.5056 | 4.5056
67 | 4525.85 | 26 | 4.5259 | 4.5259
66 | 4545.45 | 25 | 4.5454 | 4.5454
65 | 4564.44 | 24 | 4.5644 | 4.5644
64 | 4582.8 | 23 | 4.5828 | 4.5828
63 | 4600.56 | 22 | 4.6006 | 4.6006
62 | 4617.72 | 21 | 4.6177 | 4.6177
61 | 4634.3 | 20 | 4.6343 | 4.6343
60 | 4650.3 | 19 | 4.6503 | 4.6503
59 | 4665.75 | 18 | 4.6658 | 4.6658
58 | 4680.64 | 17 | 4.6806 | 4.6806
57 | 4695 | 16 | 4.695 | 4.695
56 | 4708.83 | 15 | 4.7088 | 4.7088
55 | 4722.15 | 14 | 4.7222 | 4.7222
54 | 4734.96 | 13 | 4.735 | 4.735
53 | 4747.29 | 12 | 4.7473 | 4.7473
52 | 4759.14 | 11 | 4.7591 | 4.7591
51 | 4770.53 | 10 | 4.7705 | 4.7705
50 | 4781.47 | 9 | 4.7815 | 4.7815
49 | 4791.97 | 8 | 4.792 | 4.792
48 | 4802.05 | 7 | 4.8021 | 4.8021
47 | 4811.72 | 6 | 4.8117 | 4.8117
46 | 4820.98 | 5 | 4.821 | 4.821
45 | 4829.87 | 4 | 4.8299 | 4.8299
44 | 4838.37 | 3 | 4.8384 | 4.8384
43 | 4846.52 | 2 | 4.8465 | 4.8465
42 | 4854.31 | 1 | 4.8543 | 4.8543
41 | 4861.77 | 0 | 4.8618 | 4.8618
40 | 4868.89 | -1 | 4.8689 | 4.8689
39 | 4875.69 | -2 | 4.8757 | 4.8757
38 | 4882.19 | -3 | 4.8822 | 4.8822
37 | 4888.39 | -4 | 4.8884 | 4.8884
36 | 4894.32 | -5 | 4.8943 | 4.8943
35 | 4899.97 | -6 | 4.9 | 4.9
34 | 4905.37 | -7 | 4.9054 | 4.9054
33 | 4910.51 | -8 | 4.9105 | 4.9105
32 | 4915.4 | -9 | 4.9154 | 4.9154
31 | 4920.07 | -10 | 4.9201 | 4.9201
30 | 4924.5 | -11 | 4.9245 | 4.9245
29 | 4928.72 | -12 | 4.9287 | 4.9287
28 | 4932.73 | -13 | 4.9327 | 4.9327
27 | 4936.54 | -14 | 4.9365 | 4.9365
26 | 4940.16 | -15 | 4.9402 | 4.9402
25 | 4943.6 | -16 | 4.9436 | 4.9436
24 | 4946.87 | -17 | 4.9469 | 4.9469
23 | 4949.96 | -18 | 4.95 | 4.95
22 | 4952.9 | -19 | 4.9529 | 4.9529
21 | 4955.69 | -20 | 4.9557 | 4.9557
20 | 4958.33 | -21 | 4.9583 | 4.9583
19 | 4960.83 | -22 | 4.9608 | 4.9608
18 | 4963.2 | -23 | 4.9632 | 4.9632
17 | 4965.44 | -24 | 4.9654 | 4.9654
16 | 4967.56 | -25 | 4.9676 | 4.9676
15 | 4969.56 | -26 | 4.9696 | 4.9696
14 | 4971.45 | -27 | 4.9714 | 4.9714
13 | 4973.24 | -28 | 4.9732 | 4.9732
12 | 4974.92 | -29 | 4.9749 | 4.9749
11 | 4976.51 | -30 | 4.9765 | 4.9765
10 | 4978.01 | -31 | 4.978 | 4.978
9 | 4979.43 | -32 | 4.9794 | 4.9794
8 | 4980.76 | -33 | 4.9808 | 4.9808
7 | 4982.02 | -34 | 4.982 | 4.982
6 | 4983.2 | -35 | 4.9832 | 4.9832
5 | 4984.31 | -36 | 4.9843 | 4.9843
4 | 4985.36 | -37 | 4.9854 | 4.9854
3 | 4986.35 | -38 | 4.9864 | 4.9864
2 | 4987.27 | -39 | 4.9873 | 4.9873
1 | 4988.14 | -40 | 4.9881 | 4.9881