## signal
Variable | Signal Direction | Data Type | description | unit | min | max | Initaial value | Row_Column | From | Notes
BCMR_bAcChrgHeatFbd | input | boolean |  | flag | 0 | 1 | 0 | 1,1 |  | NA
BCMR_pHeatPwrReq | input | single |  | W | 0 | 60 | 0 | 1,1 |  | NA
BCMR_stAChrgPreThmReq | input | uint8 |  | state | 0 | 1 | 0 | 1,1 |  | NA
BCMR_stHoldTempReq | input | uint8 |  | state | 0 | 3 | 0 | 1,1 |  | NA
BMCR_stBmsModeCtrl | input | uint8 |  | state | 0 | 255 | 0 | 1,1 |  | NA
BSER_rSoc | input | single |  | pct | 0 | 100 | 0 | 1,1 |  | NA
BSPR_tCellTempAvrg | input | single |  | °C | -40 | 85 | 0 | 1,1 |  | NA
BSPR_tCellTempMax | input | single |  | °C | -40 | 85 | 0 | 1,1 |  | NA
BSPR_tCellTempMin | input | single |  | °C | -40 | 85 | 0 | 1,1 |  | NA
BSPR_tClntDsT | input | single | 进水口温度 | °C | -40 | 85 | 0 | 1,1 |  | NA
BSPR_tClntUsT | input | single | 进水口温度 | °C | -40 | 85 | 0 | 1,1 |  | NA
BTMR_flgBrsPwrReq | output | uint8 |  | state | 0 | 1 | 0 | 1,1 |  | NA
BTMR_flgChrgCIntPwrReq | output | uint8 |  | state | 0 | 1 | 0 | 1,1 |  | NA
BTMR_flgClntPwrReq | output | uint8 |  | state | 0 | 2 | 0 | 1,1 |  | NA
BTMR_flgHtgPwrReq | output | uint8 |  | state | 0 | 1 | 0 | 1,1 |  | NA
BTMR_flgNormCIntPwrReq | output | uint8 |  | state | 0 | 3 | 0 | 1,1 |  | NA
BTMR_pChrgCIntPwrReq | output | single |  | w | 0 | 6553 | 0 | 1,1 |  | NA
BTMR_pClntPwrReq | output | single |  | w | 0 | 6553 | 0 | 1,1 |  | NA
BTMR_pHtgPwrReq | output | single |  | w | 0 | 6553 | 0 | 1,1 |  | NA
BTMR_pNormCIntPwrReq | output | single |  | w | 0 | 6553 | 0 | 1,1 |  | NA
BTMR_flgBrsTempReq | output | uint8 |  | state | 0 | 1 | 0 | 1,1 |  | NA
BTMR_flgClntTempReq | output | uint8 |  | state | 0 | 2 | 0 | 1,1 |  | NA
BTMR_flgHtgTempReq | output | uint8 |  | state | 0 | 1 | 0 | 1,1 |  | NA
BTMR_tClntTempReq | output | single |  | C | 0 | 60 | 0 | 1,1 |  | NA
BTMR_tHtgTempReq | output | single |  | C | 0 | 60 | 0 | 1,1 |  | NA
COMR_bLeadAcidChgHvOn | input | boolean | 智能充电有效标志位 | state | 0 | 1 | 0 | 1,1 |  | NA
COMR_tEnvT | input | single |  | °C | -40 | 85 | 0 | 1,1 |  | NA
DSMR_stFaultRank | input | uint8 |  | state | 0 | 15 | 0 | 1,1 |  | NA
BTMR_flgHeatReq | output | uint8 |  | state | 0 | 1 | 0 | 1,1 |  | NA
BTMR_flgCoolReq | output | uint8 |  | state | 0 | 1 | 0 | 1,1 |  | NA
BTMR_flgCoolNormEna | output | boolean |  | flag | 0 | 1 | 0 | 1,1 |  | NA
BTMR_flgCoolNormEnaTemp | output | boolean |  | flag | 0 | 1 | 0 | 1,1 |  | NA
BTMR_flgTempDiff | output | boolean |  | flag | 0 | 1 | 0 | 1,1 |  | NA

## parameters
Variable | Value | Min | Max | Data Type | Row_Column | Units | Header File | Source File | description
BTMR_t861HtgDrvStartHiTemp_C | -5, | -40 | 85 | single | 1,1 | C | BTMR_ThmalReqCalc_parameters.h | BTMR_ThmalReqCalc_parameters.c
BTMR_t861HtgDrvStartLoTemp_C | -30, | -40 | 85 | single | 1,1 | C | BTMR_ThmalReqCalc_parameters.h | BTMR_ThmalReqCalc_parameters.c
BTMR_t861HtgDrvStopTemp_C | 0, | -40 | 85 | single | 1,1 | C | BTMR_ThmalReqCalc_parameters.h | BTMR_ThmalReqCalc_parameters.c
BTMR_t861HtgDrvEndDiffTemp_C | 15, | -40 | 85 | single | 1,1 | C | BTMR_ThmalReqCalc_parameters.h | BTMR_ThmalReqCalc_parameters.c
BTMR_t861HtgDrvDiffDebTemp_C | 5, | -40 | 85 | single | 1,1 | C | BTMR_ThmalReqCalc_parameters.h | BTMR_ThmalReqCalc_parameters.c
BTMR_t861HtgACStartHiTemp_C | 5, | -40 | 85 | single | 1,1 | C | BTMR_ThmalReqCalc_parameters.h | BTMR_ThmalReqCalc_parameters.c
BTMR_t861HtgACStartLoTemp_C | -20, | -40 | 85 | single | 1,1 | C | BTMR_ThmalReqCalc_parameters.h | BTMR_ThmalReqCalc_parameters.c
BTMR_t861HtgACStopTemp_C | 7, | -40 | 85 | single | 1,1 | C | BTMR_ThmalReqCalc_parameters.h | BTMR_ThmalReqCalc_parameters.c
BTMR_t861HtgACEndDiffTemp_C | 20, | -40 | 85 | single | 1,1 | C | BTMR_ThmalReqCalc_parameters.h | BTMR_ThmalReqCalc_parameters.c
BTMR_t861HtgACDiffDebTemp_C | 5, | -40 | 85 | single | 1,1 | C | BTMR_ThmalReqCalc_parameters.h | BTMR_ThmalReqCalc_parameters.c
BTMR_t861HtgDCStartHiTemp_C | 10, | -40 | 85 | single | 1,1 | C | BTMR_ThmalReqCalc_parameters.h | BTMR_ThmalReqCalc_parameters.c
BTMR_t861HtgDCStartLoTemp_C | -20, | -40 | 85 | single | 1,1 | C | BTMR_ThmalReqCalc_parameters.h | BTMR_ThmalReqCalc_parameters.c
BTMR_t861HtgDCStopTemp_C | 15, | -40 | 85 | single | 1,1 | C | BTMR_ThmalReqCalc_parameters.h | BTMR_ThmalReqCalc_parameters.c
BTMR_t861HtgDCStopTemp2_C | 25, | -40 | 85 | single | 1,1 | C | BTMR_ThmalReqCalc_parameters.h | BTMR_ThmalReqCalc_parameters.c
BTMR_t861HtgDCStageMnTemp_C | 3, | 0 | 85 | single | 1,1 | C | BTMR_ThmalReqCalc_parameters.h | BTMR_ThmalReqCalc_parameters.c
BTMR_t861HtgDCStageMxTemp_C | 20, | 0 | 85 | single | 1,1 | C | BTMR_ThmalReqCalc_parameters.h | BTMR_ThmalReqCalc_parameters.c
BTMR_t861HtgDCIntLv0Temp_C | 38, | 0 | 85 | single | 1,1 | C | BTMR_ThmalReqCalc_parameters.h | BTMR_ThmalReqCalc_parameters.c
BTMR_t861HtgDCIntLv1Temp_C | 35, | 0 | 85 | single | 1,1 | C | BTMR_ThmalReqCalc_parameters.h | BTMR_ThmalReqCalc_parameters.c
BTMR_t861HtgDCIntLv2Temp_C | 45, | 0 | 85 | single | 1,1 | C | BTMR_ThmalReqCalc_parameters.h | BTMR_ThmalReqCalc_parameters.c
BTMR_t861HtgDCIntLv3Temp_C | 50, | 0 | 85 | single | 1,1 | C | BTMR_ThmalReqCalc_parameters.h | BTMR_ThmalReqCalc_parameters.c
BTMR_t861HtgDCIntLv4Temp_C | 40, | 0 | 85 | single | 1,1 | C | BTMR_ThmalReqCalc_parameters.h | BTMR_ThmalReqCalc_parameters.c
BTMR_t861HtgDCEndDiffTemp_C | 20, | -40 | 85 | single | 1,1 | C | BTMR_ThmalReqCalc_parameters.h | BTMR_ThmalReqCalc_parameters.c
BTMR_t861HtgDCDiffDebTemp_C | 5, | -40 | 85 | single | 1,1 | C | BTMR_ThmalReqCalc_parameters.h | BTMR_ThmalReqCalc_parameters.c
BTMR_t861CoolDCDebTemp_C | 5, | -40 | 85 | single | 1,1 | C | BTMR_ThmalReqCalc_parameters.h | BTMR_ThmalReqCalc_parameters.c
BTMR_t861CoolNormAcesTemp_C | 38, | -40 | 85 | single | 1,1 | C | BTMR_ThmalReqCalc_parameters.h | BTMR_ThmalReqCalc_parameters.c
BTMR_t861CoolNormLv2Temp_C | 40, | -40 | 85 | single | 1,1 | C | BTMR_ThmalReqCalc_parameters.h | BTMR_ThmalReqCalc_parameters.c
BTMR_t861CoolNormLv3Temp_C | 43, | -40 | 85 | single | 1,1 | C | BTMR_ThmalReqCalc_parameters.h | BTMR_ThmalReqCalc_parameters.c
BTMR_t861CoolNormExitTemp_C | 36, | -40 | 85 | single | 1,1 | C | BTMR_ThmalReqCalc_parameters.h | BTMR_ThmalReqCalc_parameters.c
BTMR_t861CoolNormExitLv2Temp_C | 38, | -40 | 85 | single | 1,1 | C | BTMR_ThmalReqCalc_parameters.h | BTMR_ThmalReqCalc_parameters.c
BTMR_t861CoolNormExitLv3Temp_C | 41, | -40 | 85 | single | 1,1 | C | BTMR_ThmalReqCalc_parameters.h | BTMR_ThmalReqCalc_parameters.c
BTMR_t861CoolNormIntLv0Temp_C | 20, | -40 | 85 | single | 1,1 | C | BTMR_ThmalReqCalc_parameters.h | BTMR_ThmalReqCalc_parameters.c
BTMR_t861CoolNormIntLv1Temp_C | 25, | -40 | 85 | single | 1,1 | C | BTMR_ThmalReqCalc_parameters.h | BTMR_ThmalReqCalc_parameters.c
BTMR_t861CoolNormEndDiffTemp_C | 15, | -40 | 85 | single | 1,1 | C | BTMR_ThmalReqCalc_parameters.h | BTMR_ThmalReqCalc_parameters.c
BTMR_t861CoolNormDiffDebTemp_C | 5, | -40 | 85 | single | 1,1 | C | BTMR_ThmalReqCalc_parameters.h | BTMR_ThmalReqCalc_parameters.c
BTMR_t861CoolChrgAcesTemp_C | 30, | -40 | 85 | single | 1,1 | C | BTMR_ThmalReqCalc_parameters.h | BTMR_ThmalReqCalc_parameters.c
BTMR_t861CoolChrgAces2Temp_C | 34, | -40 | 85 | single | 1,1 | C | BTMR_ThmalReqCalc_parameters.h | BTMR_ThmalReqCalc_parameters.c
BTMR_t861CoolChrgAces3Temp_C | 38, | -40 | 85 | single | 1,1 | C | BTMR_ThmalReqCalc_parameters.h | BTMR_ThmalReqCalc_parameters.c
BTMR_t861CoolChrgExitTemp_C | 28, | -40 | 85 | single | 1,1 | C | BTMR_ThmalReqCalc_parameters.h | BTMR_ThmalReqCalc_parameters.c
BTMR_t861CoolChrgExitLv2Temp_C | 32, | -40 | 85 | single | 1,1 | C | BTMR_ThmalReqCalc_parameters.h | BTMR_ThmalReqCalc_parameters.c
BTMR_t861CoolChrgExitLv3Temp_C | 36, | -40 | 85 | single | 1,1 | C | BTMR_ThmalReqCalc_parameters.h | BTMR_ThmalReqCalc_parameters.c
BTMR_t861CoolChrgIntLv0Temp_C | 15, | 0 | 85 | single | 1,1 | C | BTMR_ThmalReqCalc_parameters.h | BTMR_ThmalReqCalc_parameters.c
BTMR_t861CoolChrgIntLv1Temp_C | 17, | -40 | 85 | single | 1,1 | C | BTMR_ThmalReqCalc_parameters.h | BTMR_ThmalReqCalc_parameters.c
BTMR_t861CoolChrgIntLv2Temp_C | 18, | -40 | 85 | single | 1,1 | C | BTMR_ThmalReqCalc_parameters.h | BTMR_ThmalReqCalc_parameters.c
BTMR_t861CoolChrgIntLv3Temp_C | 18, | -40 | 85 | single | 1,1 | C | BTMR_ThmalReqCalc_parameters.h | BTMR_ThmalReqCalc_parameters.c
BTMR_t861CoolChrgIntLv4Temp_C | 20, | -40 | 85 | single | 1,1 | C | BTMR_ThmalReqCalc_parameters.h | BTMR_ThmalReqCalc_parameters.c
BTMR_t861CoolChrgIntLv5Temp_C | 25, | -40 | 85 | single | 1,1 | C | BTMR_ThmalReqCalc_parameters.h | BTMR_ThmalReqCalc_parameters.c
BTMR_t861CoolChrgEndDiffTemp_C | 15, | -40 | 85 | single | 1,1 | C | BTMR_ThmalReqCalc_parameters.h | BTMR_ThmalReqCalc_parameters.c
BTMR_t861CoolChrgDiffDebTemp_C | 5, | -40 | 85 | single | 1,1 | C | BTMR_ThmalReqCalc_parameters.h | BTMR_ThmalReqCalc_parameters.c
BTMR_tiTempDebs_C | 5000, | 0 | 60000 | uint16 | 1,1 | ms | BTMR_ThmalReqCalc_parameters.h | BTMR_ThmalReqCalc_parameters.c
BTMR_tiTempBase_C | 100, | 0 | 60000 | uint16 | 1,1 | ms | BTMR_ThmalReqCalc_parameters.h | BTMR_ThmalReqCalc_parameters.c
BTMR_pHtgDrvPwrReq_C | 2000, | 0 | 65535 | single | 1,1 | w | BTMR_ThmalReqCalc_parameters.h | BTMR_ThmalReqCalc_parameters.c
BTMR_pHtgACPwrReq_C | 3200, | 0 | 65535 | single | 1,1 | w | BTMR_ThmalReqCalc_parameters.h | BTMR_ThmalReqCalc_parameters.c
BTMR_r861BrsDrvSoc_C | 0, | 0 | 100 | single | 1,1 | pct | BTMR_ThmalReqCalc_parameters.h | BTMR_ThmalReqCalc_parameters.c
BTMR_r861HtgDrvSoc_C | 100, | 0 | 100 | single | 1,1 | pct | BTMR_ThmalReqCalc_parameters.h | BTMR_ThmalReqCalc_parameters.c
BTMR_pHtgDCPwrReq_C | 5000, | 0 | 65535 | single | 1,1 | w | BTMR_ThmalReqCalc_parameters.h | BTMR_ThmalReqCalc_parameters.c
BTMR_tEnvTStage1_A | -30,-20,-10,-5,0,5, | -40 | 85 | single | 6,1 | C | BTMR_ThmalReqCalc_parameters.h | BTMR_ThmalReqCalc_parameters.c
BTMR_pHtgsStage1_CUR | 4000,3500,3000,2500,1800,800, | 0 | 65535 | single | 6,1 | w | BTMR_ThmalReqCalc_parameters.h | BTMR_ThmalReqCalc_parameters.c
BTMR_tEnvTStage2_A | -30,-20,-10,-5,0,5, | -40 | 85 | single | 6,1 | C | BTMR_ThmalReqCalc_parameters.h | BTMR_ThmalReqCalc_parameters.c
BTMR_pHtgsStage2_CUR | 4000,3500,3000,2100,1500,800, | 0 | 65535 | single | 6,1 | w | BTMR_ThmalReqCalc_parameters.h | BTMR_ThmalReqCalc_parameters.c
BTMR_t861BrsDiffLv0Temp_C | 3, | 0 | 85 | single | 1,1 | C | BTMR_ThmalReqCalc_parameters.h | BTMR_ThmalReqCalc_parameters.c
BTMR_t861BrsDiffLv1Temp_C | 6, | 0 | 85 | single | 1,1 | C | BTMR_ThmalReqCalc_parameters.h | BTMR_ThmalReqCalc_parameters.c
BTMR_pNormClntPwrLv1_C | 800, | 0 | 65535 | single | 1,1 | w | BTMR_ThmalReqCalc_parameters.h | BTMR_ThmalReqCalc_parameters.c
BTMR_pNormClntPwrLv2_C | 1600, | 0 | 65535 | single | 1,1 | w | BTMR_ThmalReqCalc_parameters.h | BTMR_ThmalReqCalc_parameters.c
BTMR_pNormClntPwrLv3_C | 3000, | 0 | 65535 | single | 1,1 | w | BTMR_ThmalReqCalc_parameters.h | BTMR_ThmalReqCalc_parameters.c
BTMR_pChrgClntPwrLv1_C | 1600, | 0 | 65535 | single | 1,1 | w | BTMR_ThmalReqCalc_parameters.h | BTMR_ThmalReqCalc_parameters.c
BTMR_pChrgClntPwrLv2_C | 2000, | 0 | 65535 | single | 1,1 | w | BTMR_ThmalReqCalc_parameters.h | BTMR_ThmalReqCalc_parameters.c
BTMR_pChrgClntPwrLv3_C | 2500, | 0 | 65535 | single | 1,1 | w | BTMR_ThmalReqCalc_parameters.h | BTMR_ThmalReqCalc_parameters.c
BTMR_pChrgClntPwrLv4_C | 3000, | 0 | 65535 | single | 1,1 | w | BTMR_ThmalReqCalc_parameters.h | BTMR_ThmalReqCalc_parameters.c
BTMR_pChrgClntPwrLv5_C | 3500, | 0 | 65535 | single | 1,1 | w | BTMR_ThmalReqCalc_parameters.h | BTMR_ThmalReqCalc_parameters.c
BTMR_pChrgClntPwrLv6_C | 4500, | 0 | 65535 | single | 1,1 | w | BTMR_ThmalReqCalc_parameters.h | BTMR_ThmalReqCalc_parameters.c
BTMR_flgCoolPwrCal_C | 0, | 0 | 1 | boolean | 1,1 | flg | BTMR_ThmalReqCalc_parameters.h | BTMR_ThmalReqCalc_parameters.c
BTMR_pCoolPwrVal_C | 1000, | 0 | 6000 | single | 1,1 | w | BTMR_ThmalReqCalc_parameters.h | BTMR_ThmalReqCalc_parameters.c
BTMR_cntThmalReqVal_C | 5, | 0 | 255 | uint8 | 1,1 | cnt | BTMR_ThmalReqCalc_parameters.h | BTMR_ThmalReqCalc_parameters.c
BTMR_t891HtgDrvStartHiTemp_C | -5, | -40 | 85 | single | 1,1 | C | BTMR_ThmalReqCalc_parameters.h | BTMR_ThmalReqCalc_parameters.c
BTMR_t891HtgDrvStartLoTemp_C | -30, | -40 | 85 | single | 1,1 | C | BTMR_ThmalReqCalc_parameters.h | BTMR_ThmalReqCalc_parameters.c
BTMR_t891HtgDrvStopTemp_C | 0, | -40 | 85 | single | 1,1 | C | BTMR_ThmalReqCalc_parameters.h | BTMR_ThmalReqCalc_parameters.c
BTMR_t891HtgDrvStopMxTemp_C | 15, | -40 | 85 | single | 1,1 | C | BTMR_ThmalReqCalc_parameters.h | BTMR_ThmalReqCalc_parameters.c
BTMR_t891HtgDrvEndDiffTemp_C | 15, | -40 | 85 | single | 1,1 | C | BTMR_ThmalReqCalc_parameters.h | BTMR_ThmalReqCalc_parameters.c
BTMR_t891HtgDrvDiffDebTemp_C | 5, | -40 | 85 | single | 1,1 | C | BTMR_ThmalReqCalc_parameters.h | BTMR_ThmalReqCalc_parameters.c
BTMR_t891HtgACStartHiTemp_C | 5, | -40 | 85 | single | 1,1 | C | BTMR_ThmalReqCalc_parameters.h | BTMR_ThmalReqCalc_parameters.c
BTMR_t891HtgACStartLoTemp_C | -20, | -40 | 85 | single | 1,1 | C | BTMR_ThmalReqCalc_parameters.h | BTMR_ThmalReqCalc_parameters.c
BTMR_t891HtgACStopTemp_C | 7, | -40 | 85 | single | 1,1 | C | BTMR_ThmalReqCalc_parameters.h | BTMR_ThmalReqCalc_parameters.c
BTMR_t891HtgACStopMxTemp_C | 15, | -40 | 85 | single | 1,1 | C | BTMR_ThmalReqCalc_parameters.h | BTMR_ThmalReqCalc_parameters.c
BTMR_t891HtgACEndDiffTemp_C | 20, | -40 | 85 | single | 1,1 | C | BTMR_ThmalReqCalc_parameters.h | BTMR_ThmalReqCalc_parameters.c
BTMR_t891HtgACDiffDebTemp_C | 5, | -40 | 85 | single | 1,1 | C | BTMR_ThmalReqCalc_parameters.h | BTMR_ThmalReqCalc_parameters.c
BTMR_t891HtgDCStartHiTemp_C | 10, | -40 | 85 | single | 1,1 | C | BTMR_ThmalReqCalc_parameters.h | BTMR_ThmalReqCalc_parameters.c
BTMR_t891HtgDCStartLoTemp_C | -20, | -40 | 85 | single | 1,1 | C | BTMR_ThmalReqCalc_parameters.h | BTMR_ThmalReqCalc_parameters.c
BTMR_t891HtgDCStopMaxTemp_C | 25, | -40 | 85 | single | 1,1 | C | BTMR_ThmalReqCalc_parameters.h | BTMR_ThmalReqCalc_parameters.c
BTMR_t891HtgDCStopMinTemp_C | 15, | -40 | 85 | single | 1,1 | C | BTMR_ThmalReqCalc_parameters.h | BTMR_ThmalReqCalc_parameters.c
BTMR_t891HtgDCStageMnTemp_C | 3, | 0 | 85 | single | 1,1 | C | BTMR_ThmalReqCalc_parameters.h | BTMR_ThmalReqCalc_parameters.c
BTMR_t891HtgDCStageMxTemp_C | 20, | 0 | 85 | single | 1,1 | C | BTMR_ThmalReqCalc_parameters.h | BTMR_ThmalReqCalc_parameters.c
BTMR_t891HtgDCEndDiffTemp_C | 20, | -40 | 85 | single | 1,1 | C | BTMR_ThmalReqCalc_parameters.h | BTMR_ThmalReqCalc_parameters.c
BTMR_t891HtgDCDiffDebTemp_C | 5, | -40 | 85 | single | 1,1 | C | BTMR_ThmalReqCalc_parameters.h | BTMR_ThmalReqCalc_parameters.c
BTMR_t891CoolNormAcesTemp_C | 38, | -40 | 85 | single | 1,1 | C | BTMR_ThmalReqCalc_parameters.h | BTMR_ThmalReqCalc_parameters.c
BTMR_t891CoolNormLv2Temp_C | 40, | -40 | 85 | single | 1,1 | C | BTMR_ThmalReqCalc_parameters.h | BTMR_ThmalReqCalc_parameters.c
BTMR_t891CoolNormLv3Temp_C | 43, | -40 | 85 | single | 1,1 | C | BTMR_ThmalReqCalc_parameters.h | BTMR_ThmalReqCalc_parameters.c
BTMR_t891CoolNormExitTemp_C | 36, | -40 | 85 | single | 1,1 | C | BTMR_ThmalReqCalc_parameters.h | BTMR_ThmalReqCalc_parameters.c
BTMR_t891CoolNormExitLv2Temp_C | 38, | -40 | 85 | single | 1,1 | C | BTMR_ThmalReqCalc_parameters.h | BTMR_ThmalReqCalc_parameters.c
BTMR_t891CoolNormExitLv3Temp_C | 41, | -40 | 85 | single | 1,1 | C | BTMR_ThmalReqCalc_parameters.h | BTMR_ThmalReqCalc_parameters.c
BTMR_t891CoolNormEndDiffTemp_C | 15, | -40 | 85 | single | 1,1 | C | BTMR_ThmalReqCalc_parameters.h | BTMR_ThmalReqCalc_parameters.c
BTMR_t891CoolNormDiffDebTemp_C | 5, | -40 | 85 | single | 1,1 | C | BTMR_ThmalReqCalc_parameters.h | BTMR_ThmalReqCalc_parameters.c
BTMR_t891CoolChrgAcesTemp_C | 30, | -40 | 85 | single | 1,1 | C | BTMR_ThmalReqCalc_parameters.h | BTMR_ThmalReqCalc_parameters.c
BTMR_t891CoolChrgAces2Temp_C | 34, | -40 | 85 | single | 1,1 | C | BTMR_ThmalReqCalc_parameters.h | BTMR_ThmalReqCalc_parameters.c
BTMR_t891CoolChrgAces3Temp_C | 38, | -40 | 85 | single | 1,1 | C | BTMR_ThmalReqCalc_parameters.h | BTMR_ThmalReqCalc_parameters.c
BTMR_t891CoolChrgExitTemp_C | 28, | -40 | 85 | single | 1,1 | C | BTMR_ThmalReqCalc_parameters.h | BTMR_ThmalReqCalc_parameters.c
BTMR_t891CoolChrgExitLv2Temp_C | 32, | -40 | 85 | single | 1,1 | C | BTMR_ThmalReqCalc_parameters.h | BTMR_ThmalReqCalc_parameters.c
BTMR_t891CoolChrgExitLv3Temp_C | 36, | -40 | 85 | single | 1,1 | C | BTMR_ThmalReqCalc_parameters.h | BTMR_ThmalReqCalc_parameters.c
BTMR_t891CoolChrgEndDiffTemp_C | 15, | -40 | 85 | single | 1,1 | C | BTMR_ThmalReqCalc_parameters.h | BTMR_ThmalReqCalc_parameters.c
BTMR_t891CoolChrgDiffDebTemp_C | 5, | -40 | 85 | single | 1,1 | C | BTMR_ThmalReqCalc_parameters.h | BTMR_ThmalReqCalc_parameters.c
BTMR_t891CoolDCDebTemp_C | 5, | -40 | 85 | single | 1,1 | C | BTMR_ThmalReqCalc_parameters.h | BTMR_ThmalReqCalc_parameters.c
BTMR_tHtgDrvTempReq_C | 35, | 0 | 60 | single | 1,1 | C | BTMR_ThmalReqCalc_parameters.h | BTMR_ThmalReqCalc_parameters.c
BTMR_tHtgACTempReq_C | 40, | 0 | 60 | single | 1,1 | C | BTMR_ThmalReqCalc_parameters.h | BTMR_ThmalReqCalc_parameters.c
BTMR_r891BrsDrvSoc_C | 0, | 0 | 100 | single | 1,1 | pct | BTMR_ThmalReqCalc_parameters.h | BTMR_ThmalReqCalc_parameters.c
BTMR_r891HtgDrvSoc_C | 0, | 0 | 100 | single | 1,1 | pct | BTMR_ThmalReqCalc_parameters.h | BTMR_ThmalReqCalc_parameters.c
BTMR_tHtgDCTempReq_C | 40, | 0 | 60 | single | 1,1 | C | BTMR_ThmalReqCalc_parameters.h | BTMR_ThmalReqCalc_parameters.c
BTMR_t891BrsDiffLv0Temp_C | 3, | 0 | 85 | single | 1,1 | C | BTMR_ThmalReqCalc_parameters.h | BTMR_ThmalReqCalc_parameters.c
BTMR_t891BrsDiffLv1Temp_C | 6, | 0 | 85 | single | 1,1 | C | BTMR_ThmalReqCalc_parameters.h | BTMR_ThmalReqCalc_parameters.c
BTMR_tNormClntTempLv1_C | 25, | 0 | 60 | single | 1,1 | C | BTMR_ThmalReqCalc_parameters.h | BTMR_ThmalReqCalc_parameters.c
BTMR_tNormClntTempLv2_C | 22, | 0 | 60 | single | 1,1 | C | BTMR_ThmalReqCalc_parameters.h | BTMR_ThmalReqCalc_parameters.c
BTMR_tNormClntTempLv3_C | 20, | 0 | 60 | single | 1,1 | C | BTMR_ThmalReqCalc_parameters.h | BTMR_ThmalReqCalc_parameters.c
BTMR_tChrgClntTempLv1_C | 25, | 0 | 60 | single | 1,1 | C | BTMR_ThmalReqCalc_parameters.h | BTMR_ThmalReqCalc_parameters.c
BTMR_tChrgClntTempLv2_C | 22, | 0 | 60 | single | 1,1 | C | BTMR_ThmalReqCalc_parameters.h | BTMR_ThmalReqCalc_parameters.c
BTMR_tChrgClntTempLv3_C | 20, | 0 | 60 | single | 1,1 | C | BTMR_ThmalReqCalc_parameters.h | BTMR_ThmalReqCalc_parameters.c
BTMR_rFlashClbFlg_C | 0, | 0 | 100 | single | 1,1 | Cnt | BTMR_ThmalReqCalc_parameters.h | BTMR_ThmalReqCalc_parameters.c
BTMR_rCoolClbFlg_C | 0, | 0 | 100 | single | 1,1 | Cnt | BTMR_ThmalReqCalc_parameters.h | BTMR_ThmalReqCalc_parameters.c
BTMR_tCoolTempClbQnt_C | 25, | 0 | 60 | single | 1,1 | C | BTMR_ThmalReqCalc_parameters.h | BTMR_ThmalReqCalc_parameters.c
BTMR_rHeatClbFlg_C | 0, | 0 | 100 | single | 1,1 | Cnt | BTMR_ThmalReqCalc_parameters.h | BTMR_ThmalReqCalc_parameters.c
BTMR_tHeatTempClbQnt_C | 15, | 0 | 60 | single | 1,1 | C | BTMR_ThmalReqCalc_parameters.h | BTMR_ThmalReqCalc_parameters.c
BTMR_tPreHtgTemp_C | 20, | 0 | 60 | single | 1,1 | C | BTMR_ThmalReqCalc_parameters.h | BTMR_ThmalReqCalc_parameters.c
BMS_cntThmStbNum_C | 5, | 0 | 255 | uint8 | 1,1 | cnt | BTMR_ThmalReqCalc_parameters.h | BTMR_ThmalReqCalc_parameters.c
BTMR_tBrsClntTempThres_C | 15, | 0 | 60 | single | 1,1 | C | BTMR_ThmalReqCalc_parameters.h | BTMR_ThmalReqCalc_parameters.c
BTMR_tBrsCellClntDvtTemp_C | 5, | 0 | 60 | single | 1,1 | C | BTMR_ThmalReqCalc_parameters.h | BTMR_ThmalReqCalc_parameters.c
BTMR_tBrsMinCellTempThre_C | 20, | 0 | 60 | single | 1,1 | C | BTMR_ThmalReqCalc_parameters.h | BTMR_ThmalReqCalc_parameters.c
BTMR_tBrsMinCellTempDeb_C | 5, | 0 | 60 | single | 1,1 | C | BTMR_ThmalReqCalc_parameters.h | BTMR_ThmalReqCalc_parameters.c
BTMR_tHtgDCMaxTempDeb_C | 5, | 0 | 60 | single | 1,1 | C | BTMR_ThmalReqCalc_parameters.h | BTMR_ThmalReqCalc_parameters.c

## Sheet1
| 0 | 33 | 34 | 35 | 36 | 37 | 38 | 39 | 40 | 41 | 42 | 43 | 44 | 45 | 46 | 55 | 56
0 | 0 | 0 | 0 | 0 | 800 | 800 | 1200 | 1200 | 1200 | 1200 | 2500 | 2500 | 2500 | 2500 | 3000 | 3000 | 0
25 | 0 | 0 | 0 | 0 | 800 | 800 | 1200 | 1200 | 1200 | 1200 | 2500 | 2500 | 2500 | 2500 | 3000 | 3000 | 0
26 | 0 | 0 | 0 | 0 | 1200 | 1200 | 1200 | 1200 | 1200 | 1200 | 2500 | 2500 | 2500 | 2500 | 3000 | 3000 | 0
27 | 0 | 0 | 0 | 0 | 1200 | 1200 | 1200 | 1200 | 1200 | 1200 | 2500 | 2500 | 2500 | 2500 | 3000 | 3000 | 0
60 | 0 | 0 | 0 | 0 | 1200 | 1200 | 1200 | 1200 | 1200 | 1200 | 2500 | 2500 | 2500 | 2500 | 3000 | 3000 | 0
| 0 | 33 | 34 | 35 | 36 | 37 | 38 | 39 | 40 | 41 | 42 | 43 | 44 | 45 | 46 | 55
0 | 0 | 0 | 800 | 800 | 1200 | 1200 | 1200 | 1200 | 1200 | 2500 | 2500 | 2500 | 2500 | 3000 | 3000 | 3000
25 | 0 | 0 | 800 | 800 | 1200 | 1200 | 1200 | 1200 | 1200 | 2500 | 2500 | 2500 | 2500 | 3000 | 3000 | 3000
26 | 0 | 0 | 0 | 0 | 1200 | 1200 | 1200 | 1200 | 1200 | 2500 | 2500 | 2500 | 2500 | 3000 | 3000 | 3000
27 | 0 | 0 | 0 | 0 | 1200 | 1200 | 1200 | 1200 | 1200 | 2500 | 2500 | 2500 | 2500 | 3000 | 3000 | 3000
60 | 0 | 0 | 0 | 0 | 1200 | 1200 | 1200 | 1200 | 1200 | 2500 | 2500 | 2500 | 2500 | 3000 | 3000 | 3000