## signal
Variable | Signal Direction | Data Type | description | unit | min | max | Initaial value | Row_Column | From | MemLocation
BMCR_stBmsModeCtrl | input | uint8 |  | state | 0 | 255 | 0 | 1,1 |  | NA
BSPR_iBattCurr | input | single |  | A | -500 | 500 | 0 | 1,1 |  | NA
BTMR_pHtgPwrReq | input | single |  | w | 0 | 6553 | 0 | 1,1 |  | NA
BTMR_flgHtgPwrReq | input | boolean |  |  | 0 | 1 | 0 | 1,1 |  | NA
COMR_tEnvT | input | single |  | °C | -40 | 85 | 0 | 1,1 |  | NA
BSER_rSoc | input | single |  | pct | 0 | 100 | 0 | 1,1 |  | NA
BTMR_pClntPwrReq | input | single |  | w | 0 | 6553 | 0 | 1,1 |  | NA
BTMR_flgClntPwrReq | input | boolean |  |  | 0 | 1 | 0 | 1,1 |  | NA
DSMR_stFaultRank | input | uint8 |  | state | 0 | 15 | 0 | 1,1 |  | NA
BTMR_flgThmHtgDiagEn | output | boolean |  |  | 0 | 1 | 0 | 1,1 |  | NA
BTMR_flgThmCoolDiagEn | output | boolean |  |  | 0 | 1 | 0 | 1,1 |  | NA
BTMR_bHtgPlausErrDet | output | boolean |  |  | 0 | 1 | 0 | 1,1 |  | NA
BTMR_bHtgPlausHealDet | output | boolean |  |  | 0 | 1 | 0 | 1,1 |  | NA
BTMR_bCoolPlausErrDet | output | boolean |  |  | 0 | 1 | 0 | 1,1 |  | NA
BTMR_bCoolPlausHealDet | output | boolean |  |  | 0 | 1 | 0 | 1,1 |  | NA
DFC_HtgPerfPlaus | output | uint8 |  | state | 0 | 15 | 0 | 1,1 |  | NVM
DFC_CoolPerfPlaus | output | uint8 |  | state | 0 | 15 | 0 | 1,1 |  | NVM
BSPR_tClntDsT | input | single | 进水口温度 | °C | -40 | 85 | 0 | 1,1 |  | NA
BSPR_tClntUsT | input | single | 出水口温度 | °C | -40 | 85 | 0 | 1,1 |  | NA
BSPR_bClntUsTVld | input | boolean |  |  | 0 | 1 | 0 | 1,1 |  | NA
BSPR_bClntDsTVld | input | boolean |  |  | 0 | 1 | 0 | 1,1 |  | NA
BTMR_bLowClntDet | output | boolean |  |  | 0 | 1 | 0 | 1,1 |  | NA
DFC_BattTGradtMax | input | uint8 |  |  | 0 | 255 | 0 | 1,1 |  | NVM

## parameters
Variable | Value | Min | Max | Data Type | Row_Column | Units | Header File | Source File | description | Notes
BTMR_tiThmHtgDiag_C | 300, | 0 | 65535 | single | 1,1 | s | BTMR_ThmMagDiag_Parameter.h | BTMR_ThmMagDiag_Parameter.c
BTMR_cntHtgCoolDiag_CW | 255, | 0 | 255 | uint8 | 1,1 | cnt | BTMR_ThmMagDiag_Parameter.h | BTMR_ThmMagDiag_Parameter.c
BTMR_tiThmCoolDiag_C | 300, | 0 | 65535 | single | 1,1 | s | BTMR_ThmMagDiag_Parameter.h | BTMR_ThmMagDiag_Parameter.c
BTMR_tEnvTCool_CUR | -10,0,10,20,30,40,50,60, | -40 | 85 | single | 8,1 | °C | BTMR_ThmMagDiag_Parameter.h | BTMR_ThmMagDiag_Parameter.c
BTMR_tCoolDiag_CUR | 1,1,1,2,3,5,5,5, | -40 | 85 | single | 8,1 | °C | BTMR_ThmMagDiag_Parameter.h | BTMR_ThmMagDiag_Parameter.c
BTMR_tiThmHtgDebDiag_C | 0.2, | 0 | 255 | single | 1,1 | s | BTMR_ThmMagDiag_Parameter.h | BTMR_ThmMagDiag_Parameter.c
BTMR_tiThmCoolDebDiag_C | 0.2, | 0 | 255 | single | 1,1 | s | BTMR_ThmMagDiag_Parameter.h | BTMR_ThmMagDiag_Parameter.c
BTMR_tLowClntDiag_CUR | 1,1,1,2,3,4,8,12, | -40 | 85 | single | 8,1 | °C | BTMR_ThmMagDiag_Parameter.h | BTMR_ThmMagDiag_Parameter.c
BTMR_tThmCoolLowLimt_C | 30, | -40 | 85 | single | 1,1 | °C | BTMR_ThmMagDiag_Parameter.h | BTMR_ThmMagDiag_Parameter.c
BTMR_tHeatDiag_CUR | 3,3,3,3,3,3,3,3, | -40 | 85 | single | 8,1 | °C | BTMR_ThmMagDiag_Parameter.h | BTMR_ThmMagDiag_Parameter.c
BTMR_tDChrgHtgDiag_C | 20, | -40 | 85 | single | 1,1 | °C | BTMR_ThmMagDiag_Parameter.h | BTMR_ThmMagDiag_Parameter.c
BTMR_tAChrgHtgDiag_C | 10, | -40 | 85 | single | 1,1 | °C | BTMR_ThmMagDiag_Parameter.h | BTMR_ThmMagDiag_Parameter.c