## signal
Variable | Signal Direction | Data Type | description | unit | min | max | Initaial value | Row_Column | From | Notes
BSPR_dcHvilPwmDutyInp | input | single | 高压互锁PWM占空比输入 | % | 0 | 100 | 0 | 1,1 |  | NA
BSPR_uKl30 | input | single | Voltage of KL30 | v | 0 | 25 | 0 | 1,1 |  | NA
BSPR_fHvilPwmFrq | input | single | 高压互锁PWM频率输入 | v | 0 | 100 | 0 | 1,1 |  | NA
HVSR_flgHvilFault | output | boolean | Fault flag for HVIL detect |  | 0 | 1 | 0 | 1,1 |  | NA
HVSR_bHvilScbErrDet | output | boolean | Error flag for HVIL short circuit to battery diagnosis |  | 0 | 1 | 0 | 1,1 |  | NA
HVSR_bHvilScbErrHeal | output | boolean | Healing flag for HVIL short circuit to battery diagnosis |  | 0 | 1 | 0 | 1,1 |  | NA
HVSR_bHvilScgErrDet | output | boolean | Error flag for HVIL short circuit to ground diagnosis |  | 0 | 1 | 0 | 1,1 |  | NA
HVSR_bHvilScgErrHeal | output | boolean | Healing flag for HVIL short circuit to ground diagnosis |  | 0 | 1 | 0 | 1,1 |  | NA
HVSR_bHvilOplErrDet | output | boolean | Error flag for HVIL open load diagnosis |  | 0 | 1 | 0 | 1,1 |  | NA
HVSR_bHvilOplErrHeal | output | boolean | Healing flag for HVIL open load diagnosis |  | 0 | 1 | 0 | 1,1 |  | NA
BSPR_bKl30HvilDiagCond | output | boolean | kl30 condition for HVIL diagnosis |  | 0 | 1 | 0 | 1,1 |  | NA
BSPR_bHvilDiagCond | output | boolean | Condition for HVIL diagnosis |  | 0 | 1 | 0 | 1,1 |  | NA
DFC_HvilMax | output | uint8 | Max fault for HVIL Scb diagnosis |  | 0 | 255 | 0 | 1,1 |  | NVM
DFC_HvilMin | output | uint8 | Min fault for HVIL Scg diagnosis |  | 0 | 255 | 0 | 1,1 |  | NVM
DFC_HvilSig | output | uint8 | Sig fault for HVIL Opl diagnosis |  | 0 | 255 | 0 | 1,1 |  | NVM
BSPR_dcHvilPwmDutyOutDet | input | single | 高压互锁占空比输出回采 | % | 0 | 100 | 0 | 1,1 |  | NA
BSPR_fHvilPwmFrqOutDet | input | single | 高压互锁周期输出回采 | v | 0 | 100 | 0 | 1,1 |  | NA
BSPR_stHVILOutpFdbk | input | uint8 | State of HVIL output feedback |  | 0 | 255 | 0 | 1,1 |  | NA
BSPR_stHVILInp | input | uint8 | State of HVIL input |  | 0 | 255 | 0 | 1,1 |  | NA
BSPR_dcHvilPwmDuty | output | single | 高压互锁PWM占空比设定 | % | 0 | 100 | 0 | 1,1 |  | NA

## parameters
Variable | Value | Min | Max | Data Type | Row_Column | Units | Header File | Source File | description | Notes
BCCR_cntHvilDiag_CW | 255, | 0 | 255 | uint16 | 1,1 |  | HVSR_HvilChk_parameter.h | HVSR_HvilChk_parameter.c | Codeword for hvil diagnosis
HVSR_fHvilPwmFrqHi_C | 20.5, | 1 | 250 | single | 1,1 | ms | HVSR_HvilChk_parameter.h | HVSR_HvilChk_parameter.c | Threshold for max allowed frequent of hvil signal
HVSR_fHvilPwmFrqLo_C | 19.5, | 1 | 250 | single | 1,1 | ms | HVSR_HvilChk_parameter.h | HVSR_HvilChk_parameter.c | Threshold for min allowed frequent of hvil signal
HVSR_dcHvilPwmDutyLo_C | 5, | 0 | 100 | single | 1,1 | % | HVSR_HvilChk_parameter.h | HVSR_HvilChk_parameter.c | Threshold of duty cycle for hvil short circuit to ground diagnosis
HVSR_uHvilPwmAmpLo_C | 1.2, | 0 | 25 | single | 1,1 | s | HVSR_HvilChk_parameter.h | HVSR_HvilChk_parameter.c | Threshold of amplitude for hvil short circuit to ground diagnosis
HVSR_tiHvilScgErr_C | 0.5, | 0 | 25 | single | 1,1 | s | HVSR_HvilChk_parameter.h | HVSR_HvilChk_parameter.c | Time debounce for hvil short circuit to ground diagnosis
HVSR_rHvilKl30ToAiHi_C | 8.4, | 0 | 100 | single | 1,1 |  | HVSR_HvilChk_parameter.h | HVSR_HvilChk_parameter.c | Max ratio of kl30 and sample voltage for hvil open load diagnosis
HVSR_rHvilKl30ToAiLo_C | 6.4, | 0 | 100 | single | 1,1 |  | HVSR_HvilChk_parameter.h | HVSR_HvilChk_parameter.c | Min ratio of kl30 and sample voltage for hvil open load diagnosis
HVSR_tiHvilOplErr_C | 0.5, | 0 | 25 | single | 1,1 | s | HVSR_HvilChk_parameter.h | HVSR_HvilChk_parameter.c | Time debounce for hvil open load diagnosis
HVSR_dcHvilPwmDutyNrm_C | 50, | 0 | 100 | single | 1,1 | % | HVSR_HvilChk_parameter.h | HVSR_HvilChk_parameter.c | Standard threshold for duty cycle signal of hvil signal
HVSR_dcHvilPwmDutyThres_C | 5, | 0 | 100 | single | 1,1 | % | HVSR_HvilChk_parameter.h | HVSR_HvilChk_parameter.c | Offset threshold for duty cycle signal of hvil signal
HVSR_uKL30ThresHi_C | 16, | 0 | 25 | single | 1,1 | v | HVSR_HvilChk_parameter.h | HVSR_HvilChk_parameter.c | Threshold for max allowed kl30 voltage
HVSR_uKL30ThresLo_C | 9, | 0 | 25 | single | 1,1 | v | HVSR_HvilChk_parameter.h | HVSR_HvilChk_parameter.c | Threshold for min allowed kl30 voltage
HVSR_uHvilPwmAmpHi_C | 1.2, | 0 | 25 | single | 1,1 | v | HVSR_HvilChk_parameter.h | HVSR_HvilChk_parameter.c | Threshold of amplitude for hvil short circuit to battery diagnosis
HVSR_dcHvilPwmDutyHi_C | 95, | 0 | 100 | single | 1,1 | % | HVSR_HvilChk_parameter.h | HVSR_HvilChk_parameter.c | Threshold of duty cycle for hvil short circuit to battery diagnosis
HVSR_tiHvilScbErr_C | 0.5, | 0 | 25 | single | 1,1 | s | HVSR_HvilChk_parameter.h | HVSR_HvilChk_parameter.c | Time debounce for hvil short circuit to battery diagnosis
HVSR_dcHvilPwmDutyOpl_C | 45, | 0 | 100 | single | 1,1 | % | HVSR_HvilChk_parameter.h | HVSR_HvilChk_parameter.c | Open circut threshold for duty cycle signal of hvil signal
HVSR_dcHvilPwmDutyOptSet_C | 50, | 0 | 100 | single | 1,1 | % | HVSR_HvilChk_parameter.h | HVSR_HvilChk_parameter.c | Open circut threshold for duty cycle signal of hvil signal

## Sheet1
10000 | 0.01 | 100
10500 | 0.0105 | 95.2381
9500 | 0.0095 | 105.2632