## signal
Variable | Signal Direction | Data Type | description | unit | min | max | Initaial value | Row_Column | From | Notes
BSPR_uKl30 | input | single |  | v | 0 | 25 | 0 | 1,1 |  | NA
BSPR_uSumVoltCell | input | single |  | V | 0 | 6553.5 | 0 | 1,1 |  | NA
COMR_uBattVolt | input | single |  | V | 0 | 6553.5 | 0 | 1,1 |  | NA
BSPR_uSumVoltCell | input | single |  | V | 0 | 6553.5 | 0 | 1,1 |  | NA
DFC_BattUNpl | input | uint8 |  |  | 0 | 255 | 0 | 1,1 |  | NVM
DFC_638LinCommErr | input | uint8 |  |  | 0 | 255 | 0 | 1,1 |  | NVM
DFC_BattVoltVld | input | uint8 |  |  | 0 | 255 | 0 | 1,1 |  | NVM
DFC_FuseNpl | output | uint8 |  |  | 0 | 255 | 0 | 1,1 |  | NVM
HVSR_bFuseFaultDet | output | boolean |  | flag | 0 | 1 | 0 | 1,1 |  | NA
HVSR_bFuseFaultHeal | output | boolean |  | flag | 0 | 1 | 0 | 1,1 |  | NA
HVSR_bKl30FuseDiagCond | local | boolean |  | flag | 0 | 1 | 0 | 1,1 |  | NA
HVSR_bBattFuseDiagCond | local | boolean |  | flag | 0 | 1 | 0 | 1,1 |  | NA
HVSR_flgBattFuseErrDet | local | boolean |  | flag | 0 | 1 | 0 | 1,1 |  | NA
HVSR_flgBattFuseErrHeal | local | boolean |  | flag | 0 | 1 | 0 | 1,1 |  | NA
HVSR_bSumVoltCellNpl | local | boolean |  | flag | 0 | 1 | 0 | 1,1 |  | NA
HVSR_BattVoltVld | local | boolean |  | flag | 0 | 1 | 0 | 1,1 |  | NA
BSPR_uReservedSig4 | input | single |  | V | 0 | 6553.5 | 0 | 1,1 |  | NA

## parameters
Variable | Value | Min | Max | Data Type | Row_Column | Units | Header File | Source File | description | Notes
HVSR_uKL30VldHi_C | 16, | 0 | 25 | single | 1,1 | v | HVSR_FuseChk_parameter.h | HVSR_FuseChk_parameter.c
HVSR_uKL30VldLo_C | 9, | 0 | 25 | single | 1,1 | v | HVSR_FuseChk_parameter.h | HVSR_FuseChk_parameter.c
HVSR_tiKL30VldThres_C | 0.2, | 0 | 500 | single | 1,1 | s | HVSR_FuseChk_parameter.h | HVSR_FuseChk_parameter.c
HVSR_uBattFuseThresLo_C | 8, | 0 | 500 | single | 1,1 | v | HVSR_FuseChk_parameter.h | HVSR_FuseChk_parameter.c
HVSR_uBattFuseThresHi_C | 10, | 0 | 500 | single | 1,1 | v | HVSR_FuseChk_parameter.h | HVSR_FuseChk_parameter.c
HVSR_uSumVoltCellHi_C | 432, | 0 | 500 | single | 1,1 | v | HVSR_FuseChk_parameter.h | HVSR_FuseChk_parameter.c
HVSR_uSumVoltCellLo_C | 211.2, | 0 | 500 | single | 1,1 | v | HVSR_FuseChk_parameter.h | HVSR_FuseChk_parameter.c
HVSR_tiBattFuseDiagThres_C | 1, | 0 | 500 | single | 1,1 | s | HVSR_FuseChk_parameter.h | HVSR_FuseChk_parameter.c
HVSR_cntFuseDiag_CW | 1, | 0 | 255 | uint8 | 1,1 |  | HVSR_FuseChk_parameter.h | HVSR_FuseChk_parameter.c