## ChangeLog
ISO Requirement Change Log
Project:
AIWAYS Automotive Co., Ltd.
Author | Date | Old Version | New Version | Description
Zhangzhiyun | 2020-04-27 |  | R100 | Baseline
Fushuai | 2021-01-11 | R100 | R101 | 1、增加继电器PreShutDown模式，禁止绝缘检测 2、增加绝缘瞬时故障接口输出： 绝缘一级瞬时故障接口GbISO_IsoResFltLevel1_flg 绝缘二级瞬时故障接口GbISO_IsoResFltLevel2_flg 绝缘三级瞬时故障接口GbISO_IsoResFltLevel3_flg 3、增加负极对地电压低通滤波和电压变化率滤波算法，判断电压有效后进行绝缘阻值计算。
Fushuai | 2021-01-14 | R101 | R102 | 1、删除绝缘电阻状态ISOFltLLevel3 2、删除绝缘电压变化率滤波状态机
Fushuai | 2021-01-27 | R102 | R103 | 1、修改子系统ISOValueMeas使能方式，由reset改为held 2、修改LcISO_TempHVIsoValue_kohm为0绝缘电阻发送逻辑，当LcISO_TempHVIsoValue_kohm＜0时，绝缘值为0改为延续上一时刻值 3、更改绝缘诊断中故障阈值和标定量名称 4、修改绝缘诊断debounce标定量和标定值
Fushuai | 2021-02-03 | R103 | R104 | 1、增加快充模式下的绝缘阻值诊断，退出快充（拔枪）后若绝缘值恢复，故障可清除 2、1.3绝缘诊断中增加未插快充插抢绝缘一、二级瞬时故障置位条件 1.3绝缘诊断中增加快充插抢后绝缘一、二级瞬时故障置位条件 1.3绝缘诊断中增加未插快充枪绝缘二级故障单个cycle故障锁存条件
Fushuai | 2021-03-04 | R104 | R105 | 1、1.3中增加低压状态绝缘故障标志位IsoHVoffResFltLevel1和IsoHVoffResFltLevel2置位条件 2、修改1.3中ISOFltLLevel2和ISOFltLLevel1状态更新需求
Fushuai | 2021-03-04 | R105 | R106 | 1、修改快充绝缘一二级故障条件，增加继电器连接状态非Offline条件 2、修改高压状态绝缘一二级故障条件，增加CC2状态条件
Fushuai | 2021-03-21 | R106 | R107 | 1、添加RID和Decomposed from内容
Fushuai | 2021-04-14 | R107 | R108 | 1、修改1.2中绝缘阻值输出周期描述
Fushuai | 2021-04-29 | R108 | R109 | 1、增加SWRS_ISO_0058、SWRS_ISO_0059高压负极对地电压变化率滤波需求 2、修改SWRS_ISO_0020、SWRS_ISO_0028状态跳转条件
Fushuai | 2021-06-02 | R109 | R110 | 1、修改SWRS_ISO_0036标定量推荐值，由6000改为10000 1、修改SWRS_ISO_0038标定量推荐值，由6000改为10000
Fushuai | 2021-06-03 | R110 | R111 | 1、修改SWRS_ISO_0036绝缘值输出策略，增加Rp、Rn绝对值处理逻辑 1、修改SWRS_ISO_0039保留历史值逻辑
Fushuai | 2021-06-10 | R111 | R112 | 1、修改SWRS_ISO_0002，增加Pack电压超范围禁止绝缘检测条件

## ISO
RID | Level | HeadLine | Title | Requirement Description | Type | Safety Level | Target Release | Status | Allocation | Decomposed from | Decomposed to | Verification Criteria | Comments | Last Change By
|  | 1 | 绝缘采样 ISO (Isolation) |  | Head
SWRS_ISO_0001 |  |  |  | 模块每100ms运行一次 | Functional Requirements | QM | 1 |  | ASW
|  | 1.1 | 绝缘计算 |  | Head
SWRS_ISO_0002 |  |  |  | 满足以下任意条件时，则禁止绝缘采样标志位置TRUE，并将绝缘值设置为历史值。 a. 国标DC充电桩正在进行绝缘采样 b. 继电器控制模式进入online模式的时间小于标定时间内（推荐1s CTCOnlineDelayTime） c. 继电器在connect或shutdown模式或PreShutDown模式 d. Pack电压无效 e. 高压负对车身地的电压无效 f. UDS诊断禁止标志位为TRUE（GbUDS_MnlIsoDisable_flg) g. 故障等级≥标定值（推荐5） h. 欧标唤醒源存在标志位为TRUE i.Pack电压≥标定值（推荐值450V0）或Pack电压≤标定值（推荐值150V） | Functional Requirements | QM | 1 |  | ASW | BMS_ SRS _ISO_0007 BMS_ SRS _ISO_0009 BMS_ SRS _ISO_0010 BMS_ SRS _ISO_0011 BMS_ SRS _ISO_0014 BMS_ SRS _ISO_0027 BMS_ SRS _ISO_0028 BMS_ SRS _ISO_0031
SWRS_ISO_0003 |  |  |  | 当禁止绝缘采样标志位为TRUE时，断开绝缘采样回路中GND的MOS管 | Functional Requirements | QM | 1 |  | ASW | BMS_ SRS _ISO_0012 BMS_ SRS _ISO_0029
SWRS_ISO_0004 |  |  |  | 当禁止绝缘采样标志位为FALSE时，闭合绝缘采样回路中GND的MOS管 | Functional Requirements | QM | 1 |  | ASW | BMS_ SRS _ISO_0012 BMS_ SRS _ISO_0029
SWRS_ISO_0005 |  |  |  | 绝缘控制分为Initial，Offline，PosMeas, NegMeas,VauleCalcu五个状态 | Functional Requirements | QM | 1 |  | ASW | BMS_ SRS _ISO_0012 BMS_ SRS _ISO_0029
SWRS_ISO_0006 |  |  |  | 默认状态为Initial | Functional Requirements | QM | 1 |  | ASW | BMS_ SRS _ISO_0012 BMS_ SRS _ISO_0029
|  |  | Initial |  | Head
SWRS_ISO_0007 |  |  |  | 满足以下所有条件，将绝缘采样回路主正主负MOS管同时闭合，否则都断开 a. 禁止绝缘标志位为FALSE | Functional Requirements | QM | 1 |  | ASW | BMS_ SRS _ISO_0012 BMS_ SRS _ISO_0026
SWRS_ISO_0008 |  |  |  | 满足以下所有条件，设置绝缘采样初始化故障为TRUE a.Pack电压有效 b.高压负对地电压有效 c. 高压负对地电压不在[InitLowRat（推荐0.01）*Pack电压，InitHighRat*Pack电压（推荐0.99）] d. 绝缘采样回路主正主负MOS管均为闭合状态 e. 满足以上所有条件且持续标定时间（推荐400ms） | Functional Requirements | QM | 1 |  | ASW | BMS_ SRS _ISO_0012 BMS_ SRS _ISO_0026
SWRS_ISO_0009 |  |  |  | 满足以下任意条件时，从Initial跳转到Offline模式 a. 绝缘采样回路故障为TRUE b. 绝缘采样回路主正主负MOS管同时闭合持续时间＞标定值（推荐800ms） | Functional Requirements | QM | 1 |  | ASW | BMS_ SRS _ISO_0012 BMS_ SRS _ISO_0026
|  |  | Offline |  | Head |  |  |  |  | BMS_ SRS _ISO_0012 BMS_ SRS _ISO_0026
SWRS_ISO_0010 |  |  |  | 设置绝缘采样状态为offline | Functional Requirements | QM | 1 |  | ASW | BMS_ SRS _ISO_0012 BMS_ SRS _ISO_0026
SWRS_ISO_0011 |  |  |  | Pos和Neg的MOS开关处于断开状态 | Functional Requirements | QM | 1 |  | ASW | BMS_ SRS _ISO_0012 BMS_ SRS _ISO_0026
SWRS_ISO_0012 |  |  |  | 满足以下所有条件时，从offline跳转到PosMeas模式 a. 禁止绝缘采样标志位为FALSE | Functional Requirements | QM | 1 |  | ASW | BMS_ SRS _ISO_0012 BMS_ SRS _ISO_0026
|  |  | PosMeas |  | Head
SWRS_ISO_0013 |  |  |  | 设置绝缘采样状态为PosMeas | Functional Requirements | QM | 1 |  | ASW | BMS_ SRS _ISO_0012 BMS_ SRS _ISO_0026
SWRS_ISO_0014 |  |  |  | 开启Pos的MOS开关，断开Neg的MOS开关 | Functional Requirements | QM | 1 |  | ASW | BMS_ SRS _ISO_0012 BMS_ SRS _ISO_0026
SWRS_ISO_0015 |  |  |  | 对高压负对车身地的电压Un1进行一阶低通滤波，滤波参数可标定 | Functional Requirements | QM | 1 |  | ASW | BMS_ SRS _ISO_0012 BMS_ SRS _ISO_0026
SWRS_ISO_0058 |  |  |  | 对高压负对车身地的电压Un1进行电压变化率计算，滤波参数可标定 | Functional Requirements | QM | 1 |  | ASW | BMS_ SRS _ISO_0012 BMS_ SRS _ISO_0026
SWRS_ISO_0016 |  |  |  | 计算Beta = PackVolt/Un1-1并输出 | Functional Requirements | QM | 1 |  | ASW | BMS_ SRS _ISO_0012 BMS_ SRS _ISO_0026
SWRS_ISO_0017 |  |  |  | 满足以下任意条件时，从PosMeas跳转到Offline模式 a. 达到绝缘电压标定采样时间（IsoMeasDelayTime，推荐9s） b.禁止绝缘采样标志位为TRUE | Functional Requirements | QM | 1 |  | ASW | BMS_ SRS _ISO_0012 BMS_ SRS _ISO_0026
SWRS_ISO_0018 |  |  |  | 满足以下所有条件时，从PosMeas跳转到NegMeas模式 a. 高压负对地电压一阶低通滤波电压Un1和高压负对地电压差值绝对值小于标定值（推荐值1.3V，CcISO_ISONegVoltFliterDiff_V） b.条件a满足且持续deboucne时间（推荐值1s，CcISO_ISONegVoltDebTime_ms） | Functional Requirements | QM | 1 |  | ASW | BMS_ SRS _ISO_0012 BMS_ SRS _ISO_0026
SWRS_ISO_0019 |  |  |  | 满足以下所有条件时，从PosMeas跳转到NegMeas模式 a.高压负对地电压变化率小于标定值（推荐值20V/s，CcISO_ISOSlopeFilterVal_NUMB） b.上述条件满足且持续deboucne时间（推荐值1s，CcISO_ISOSlopeDelayTime_ms） | Functional Requirements | QM | 1 |  | ASW | BMS_ SRS _ISO_0012 BMS_ SRS _ISO_0026
SWRS_ISO_0020 |  |  |  | 满足前面一阶低通滤波器和高压负极对地电压变化率所有条件时，从PosMeas跳转到NegMeas模式 | Functional Requirements | QM | 1 |  | ASW | BMS_ SRS _ISO_0012 BMS_ SRS _ISO_0026
SWRS_ISO_0021 |  |  |  | 退出PosMeas状态时，将Pos和Neg的MOS开关断开； | Functional Requirements | QM | 1 |  | ASW | BMS_ SRS _ISO_0012 BMS_ SRS _ISO_0026
|  |  | NegMeas |  | Head
SWRS_ISO_0022 |  |  |  | 设置绝缘采样状态为NegMeas | Functional Requirements | QM | 1 |  | ASW | BMS_ SRS _ISO_0012 BMS_ SRS _ISO_0026
SWRS_ISO_0023 |  |  |  | 开启Neg的MOS开关，断开Pos的MOS开关 | Functional Requirements | QM | 1 |  | ASW | BMS_ SRS _ISO_0012 BMS_ SRS _ISO_0026
SWRS_ISO_0024 |  |  |  | 对高压负对车身地的电压Un2进行一阶低通滤波，滤波参数可标定 | Functional Requirements | QM | 1 |  | ASW | BMS_ SRS _ISO_0012 BMS_ SRS _ISO_0026
SWRS_ISO_0059 |  |  |  | 对高压负对车身地的电压Un2进行电压变化率计算，滤波参数可标定 | Functional Requirements | QM | 1 |  | ASW | BMS_ SRS _ISO_0012 BMS_ SRS _ISO_0026
SWRS_ISO_0025 |  |  |  | 计算Alpha = PackVolt/Un2 - 1并输出 | Functional Requirements | QM | 1 |  | ASW | BMS_ SRS _ISO_0012 BMS_ SRS _ISO_0026
SWRS_ISO_0026 |  |  |  | 满足以下所有条件时，从NegMeas跳转到VauleCalcu模式 a. 高压负对地电压一阶低通滤波电压Un1和高压负对地电压差值绝对值小于标定值（推荐值1.3V，CcISO_ISONegVoltFliterDiff_V） b.上述条件满足且持续deboucne时间（推荐值1s，CcISO_ISONegVoltDebTime_ms） | Functional Requirements | QM | 1 |  | ASW | BMS_ SRS _ISO_0012 BMS_ SRS _ISO_0026
SWRS_ISO_0027 |  |  |  | 满足以下所有条件时，从NegMeas跳转到VauleCalcu模式 a.高压负对地电压变化率小于标定值（推荐值20V/s，CcISO_ISOSlopeFilterVal_NUMB） b.上述条件满足且持续deboucne时间（推荐值1s，CcISO_ISOSlopeDelayTime_ms） | Functional Requirements | QM | 1 |  | ASW | BMS_ SRS _ISO_0012 BMS_ SRS _ISO_0026
SWRS_ISO_0028 |  |  |  | 满足前面一阶低通滤波器和高压负极对地电压变化率所有条件时，从NegMeas跳转到VauleCalcu模式 | Functional Requirements | QM | 1 |  | ASW | BMS_ SRS _ISO_0012 BMS_ SRS _ISO_0026
SWRS_ISO_0029 |  |  |  | 退出NegMeas状态时，将Pos和Neg的MOS开关断开； | Functional Requirements | QM | 1 |  | ASW | BMS_ SRS _ISO_0012 BMS_ SRS _ISO_0026
SWRS_ISO_0030 |  |  |  | 满足以下任意条件时，从NegMeas跳转到Offline模式 a. 达到绝缘电压标定采样时间（IsoMeasDelayTime，推荐9s） b. 禁止绝缘采样标志位置TRUE | Functional Requirements | QM | 1 |  | ASW | BMS_ SRS _ISO_0012 BMS_ SRS _ISO_0026
|  |  | VauleCalcu |  | Head
SWRS_ISO_0031 |  |  |  | 设置绝缘采样状态为VauleCalcu | Functional Requirements | QM | 1 |  | ASW | BMS_ SRS _ISO_0012 BMS_ SRS _ISO_0026
SWRS_ISO_0032 |  |  |  | 根据公式计算绝缘电阻值，然后跳转到Offline模式 | Functional Requirements | QM | 1 |  | ASW | BMS_ SRS _ISO_0012 BMS_ SRS _ISO_0026
SWRS_ISO_0033 |  |  |  | 根据联电提供的参数，设定常数电阻值Rb1=Rb2=3000000Ω，Rs1=Rs2=500000Ω | Functional Requirements | QM | 1 |  | ASW | BMS_ SRS _ISO_0012 BMS_ SRS _ISO_0026
SWRS_ISO_0034 |  |  |  | Rp = Rb1*(Alpha-Beta)/(Rb1/Rs2+Rb1/Rs1*Beta-(Alpha-Beta)) | Functional Requirements | QM | 1 |  | ASW | BMS_ SRS _ISO_0012 BMS_ SRS _ISO_0026
SWRS_ISO_0035 |  |  |  | Rn = Rb2*(Alpha-Beta)/(Rb2/Rs2*Beta+Rb2/Rs1*Alpha*Beta-(Alpha-Beta)) | Functional Requirements | QM | 1 |  | ASW | BMS_ SRS _ISO_0012 BMS_ SRS _ISO_0026
SWRS_ISO_0036 |  |  |  | 取公式计算绝缘值¦Rp¦、¦Rn¦与标定值（推荐 10000K）的最小值作为Riso的值输出 | Functional Requirements | QM | 1 |  | ASW | BMS_ SRS _ISO_0012 BMS_ SRS _ISO_0026
SWRS_ISO_0037 |  |  |  | 满足以下所有条件，设置绝缘采样计算故障标志位（变量为GbISO_ResCalFlt_flg）为TRUE a. Riso＜0（对应观测量变量名:LcISO_TempHVIsoValue_kohm） | Functional Requirements | QM | 1 |  | ASW | BMS_ SRS _ISO_0012 BMS_ SRS _ISO_0026
SWRS_ISO_0038 |  |  |  | 当Riso＞标定值（推荐10000k，CcISO_IsoDefaultValue_kohm）时，输出标定值 | Functional Requirements | QM | 1 |  | ASW | BMS_ SRS _ISO_0012 BMS_ SRS _ISO_0026
SWRS_ISO_0039 |  |  |  | 当Rp或Rn＜0时，Riso输出上一时刻值 | Functional Requirements | QM | 1 |  | ASW | BMS_ SRS _ISO_0012 BMS_ SRS _ISO_0026
|  | 1.2 | 绝缘值输出 |  | Head
SWRS_ISO_0040 |  |  |  | 当绝缘采样状态第一次计算出大于0的绝缘值时，锁定状态，以后输出绝缘值使用ValueCalcu中的绝缘值； 当绝缘采样状态第一次计算出大于0的绝缘值之前： 当NVM中获取的绝缘值有效，输出绝缘值使用NVM中存储绝缘值与标定值（推荐值6666k，CcISO_ISOResNvmMin_kohm）的最大值 当NVM中获取的绝缘值无效，输出绝缘值使用标定值（60000K） | Functional Requirements | QM | 1 |  | ASW | BMS_ SRS _ISO_0015 BMS_ SRS _ISO_0033
SWRS_ISO_0041 |  |  |  | 记录上一时刻绝缘阻值为R1，当前记算绝缘阻值为R2； 计算的绝缘阻值由R1变为R2，记R2时，绝缘更新最短周期为Ts，单位：秒； a、若R1、R2＞750K，则Ts后更新R2; b、若R1＞750K & 250K＜R2≤750K，则2Ts后更新R2; c、若R1、R2≤750K & R2＞250K，则Ts后更新R2; d、若R1＞250K & R2≤250K，则5Ts后更新R2; | Functional Requirements | QM | 1 |  | ASW | BMS_ SRS _ISO_0019 BMS_ SRS _ISO_0020 BMS_ SRS _ISO_0021 BMS_ SRS _ISO_0022 BMS_ SRS _ISO_0023 BMS_ SRS _ISO_0024 BMS_ SRS _ISO_0025
|  | 1.3 | 绝缘诊断 |  | Head
SWRS_ISO_0042 |  |  |  | 绝缘电阻状态为：Normal; ISOFltLLevel1;ISOFltLLevel2 | Functional Requirements | QM | 1 |  | ASW | BMS_ SRS _ISO_0016 BMS_ SRS _ISO_0017 BMS_ SRS _ISO_0018
SWRS_ISO_0043 |  |  |  | 满足以下所有条件时进行绝缘诊断，否则设置绝缘电阻状态为Normal a. 禁止绝缘采样标志位置FALSE | Functional Requirements | QM | 1 |  | ASW | BMS_ SRS _ISO_0029
SWRS_ISO_0044 |  |  |  | 高压连接模式为AC或DC或EDC，且继电器状态为Online a. Normal为标定电阻值（推荐750kohm CcISO_NorLvlResChrg_kohm） b. ISOFltLLevel1为标定电阻值（推荐750kohm CcISO_FirLvlResChrg_kohm） c. ISOFltLLevel2为标定电阻值（推荐250kohm CcISO_SedLvlResChrg_kohm） d. ISOFltLLevel3为标定电阻值（推荐150kohm CcISO_ThrdLvlResChrg_kohm） | Functional Requirements | QM | 1 |  | ASW | BMS_ SRS _ISO_0016 BMS_ SRS _ISO_0017 BMS_ SRS _ISO_0018
SWRS_ISO_0045 |  |  |  | 否则设置 a. Normal为标定电阻值（推荐750kohm CcISO_NorLvlResNotChrg_kohm） b. ISOFltLLevel1为标定电阻值（推荐750kohm CcISO_FirLvlResNotChrg_kohm） c. ISOFltLLevel2为标定电阻值（推荐250kohm CcISO_SedLvlResNotChrg_kohm） d. ISOFltLLevel3为标定电阻值（推荐150kohm CcISO_ThrdLvlResNotChrg_kohm） | Functional Requirements | QM | 1 |  | ASW | BMS_ SRS _ISO_0016 BMS_ SRS _ISO_0017 BMS_ SRS _ISO_0018
SWRS_ISO_0046 |  |  |  | 绝缘采样周期长，所以不使用状态跳转和回差计算 | Comments
SWRS_ISO_0047 |  |  |  | 当满足以下所有条件时，快充绝缘一级瞬时故障标志位IsoDCResFltLevel1置位为TRUE a. 绝缘电阻值小于等于ISOFltLLevel1标定电阻值 b.绝缘电阻值大于ISOFltLevel2标定电阻值 c.快充枪连接状态为Connect d.继电器连接状态为非Offline e. 以上所有条件满足并debounce①标定时间（推荐100ms FirLvlDebTime) | Functional Requirements | QM | 1 |  | ASW | BMS_ SRS _ISO_0017
SWRS_ISO_0048 |  |  |  | 当满足以下所有条件时，快充绝缘二级瞬时故障标志位IsoDCResFltLevel2置位为TRUE a. 绝缘电阻值小于等于ISOFltLLevel2标定电阻值 b.快充枪连接状态为Connect c.继电器连接状态为非Offline d. 以上所有条件满足并debounce①标定时间（推荐100ms SedLvlDebTime) | Functional Requirements | QM | 1 |  | ASW | BMS_ SRS _ISO_0018
SWRS_ISO_0049 |  |  |  | 当满足以下所有条件时，低压状态绝缘一级瞬时故障标志位IsoHVoffResFltLevel1置位为TRUE a. 绝缘电阻值小于等于ISOFltLLevel1标定电阻值 b.绝缘电阻值大于ISOFltLevel2标定电阻值 c.继电器控制状态为offline d. 以上所有条件满足并debounce①标定时间（推荐100ms FirLvlDebTime) | Functional Requirements | QM | 1 |  | ASW | BMS_ SRS _ISO_0017
SWRS_ISO_0050 |  |  |  | 当满足以下所有条件时，单个上电Cycle内，低压状态绝缘二级瞬时故障标志位IsoHVoffResFltLevel2恒置位为TRUE a. 绝缘电阻值小于等于ISOFltLLevel2标定电阻值 b.快充枪连接状态为连接或连接异常 c.继电器控制状态为offline d. 以上所有条件满足并debounce①标定时间（推荐100ms SedLvlDebTime) | Functional Requirements | QM | 1 |  | ASW | BMS_ SRS _ISO_0018
SWRS_ISO_0051 |  |  |  | 当满足以下所有条件时，高压状态绝缘一级瞬时故障标志位IsoResFltLevel1置位为TRUE a. 绝缘电阻值小于等于ISOFltLLevel1标定电阻值 b.绝缘电阻值大于ISOFltLevel2标定电阻值 c.快充枪连接状态为Unconnect或fault状态 d.继电器控制状态非offline e. 以上所有条件满足并debounce①标定时间（推荐100ms FirLvlDebTime) | Functional Requirements | QM | 1 |  | ASW | BMS_ SRS _ISO_0017
SWRS_ISO_0052 |  |  |  | 当满足以下所有条件时，单个上电Cycle内，高压状态绝缘二级瞬时故障标志位IsoResFltLevel2恒置位为TRUE a. 绝缘电阻值小于等于ISOFltLLevel2标定电阻值 b.快充枪连接状态为Unconnect或fault状态 c.继电器控制状态非offline d. 以上所有条件满足并debounce①标定时间（推荐100ms SedLvlDebTime) | Functional Requirements | QM | 1 |  | ASW | BMS_ SRS _ISO_0018
SWRS_ISO_0053 |  |  |  | 当满足以下所有条件时，绝缘电阻状态设置为Normal a.高压状态绝缘一级瞬时故障标志位IsoResFltLevel1为FALSE b.高压状态绝缘二级瞬时故障标志位IsoResFltLevel2为FALSE c.低压状态绝缘一级瞬时故障标志位IsoHVoffResFltLevel1为FALSE d.低压状态绝缘二级瞬时故障标志位IsoHVoffResFltLevel2为FALSE e.快充绝缘一级瞬时故障标志位IsoDCResFltLevel1为FALSE d.快充绝缘二级瞬时故障标志位IsoDCResFltLevel2为FALSE | Functional Requirements | QM | 1 |  | ASW | BMS_ SRS _ISO_0016
SWRS_ISO_0054 |  |  |  | 当满足以下任意条件时，绝缘电阻状态设置为ISOFltLLevel1 a.高压状态绝缘一级瞬时故障标志位IsoResFltLevel1为TRUE b.低压状态绝缘一级瞬时故障标志位IsoHVoffResFltLevel1为TRUE c.快充绝缘一级瞬时故障标志位IsoDCResFltLevel1为TRUE | Functional Requirements | QM | 1 |  | ASW | BMS_ SRS _ISO_0017
SWRS_ISO_0055 |  |  |  | 当满足以下任意条件时，绝缘电阻状态设置为ISOFltLLevel2 a.高压状态绝缘二级瞬时故障标志位IsoResFltLevel2为TRUE b.低压状态绝缘二级瞬时故障标志位IsoHVoffResFltLevel2为TRUE c.快充绝缘二级瞬时故障标志位IsoDCResFltLevel2为TRUE | Functional Requirements | QM | 1 |  | ASW | BMS_ SRS _ISO_0018
|  |  |  | 绝缘故障上报优先级，绝缘二级故障＞绝缘一级故障 | Comments
|  | 1.4 | 上电自检 |  | Head
SWRS_ISO_0056 |  |  |  | 绝缘故障上报优先级，绝缘二级故障＞绝缘一级故障 | Comments
|  | 1.5 | 下电存储 |  | Head
SWRS_ISO_0057 |  |  |  | 满足以下所有条件时，将当前绝缘阻值存储到NVM中 a. 当前BMS处于ShutDown模式 | Functional Requirements | QM | 1 |  | ASW | BMS_ SRS _ISO_0033