## 封面
Software Unit Test Case
Module |  | Author
Unit ID |  | Date | 2021-04-10
Unit Name | MDP | Review

## 更改记录
No. | Description of Change | Author | Change Date
1
2
3
4
5

## 说明
测试用例标识说明
TC-ESCT-01-0010-00
TC: Test Case | ESCT: 功能模块名 | 01: 软件单元ID | 0010: 测试用例ID | 00: 版本号

## 测试用例汇总
测试用例组 | 测试用例描述 | 测试用例编号 |  | Calibrations: Others： (测试的前提条件设定，包括Calibration等) |  |  |  | Req No.
|  |  | Step No. | Test Inputs |  |  | Step_IN | Step_Out | Expected Results |  |  | Actual Results |  |  | Result | Tester | Date
|  |  |  | GcISP_McuVolt_V | GbISP_130Tiout_flg | GbVDP_DiagPermit_flg |  |  | GcMDP_McuVolt_V | GbMDP_McuVoltVld_flg | GbMDP_130Tiout_flg | GcMDP_McuVolt_V | GbMDP_McuVoltVld_flg | GbMDP_130Tiout_flg
1 | SWRS_MDP_0004 | TC-MDP-0001-0001-01 | start | 0 | 0 | 0 | 0 | 0 | 0 | TRUE | FALSE | 0 | TRUE | FALSE | PASS | Yuchengquan | 2021-04-10
|  |  | 1 | 0 | 1 | 0 | 0.5 | 0.5 | 0 | FALSE | FALSE | 0 | FALSE | FALSE | PASS | Yuchengquan | 2021-04-10
|  |  | 2 | 0 | 0 | 1 | 1 | 1 | 0 | TRUE | FALSE | 0 | TRUE | FALSE | PASS | Yuchengquan | 2021-04-10
2 | SWRS_MDP_0005 | TC-MDP-0002-0002-01 | start | 0 | 1 | 1 | 0 | 0 | 0 | FALSE | TRUE | 0 | FALSE | TRUE | PASS | Yuchengquan | 2021-04-10
|  |  | 1 | 10 | 0 | 0 | 0.5 | 0.5 | 10 | TRUE | FALSE | 10 | TRUE | FALSE | PASS | Yuchengquan | 2021-04-10
|  |  | 2 | 50 | 0 | 0 | 1 | 1 | 50 | TRUE | FALSE | 50 | TRUE | FALSE | PASS | Yuchengquan | 2021-04-10
3 | SWRS_MDP_0006 | TC-MDP-0003-0003-01 | start | 100 | 0 | 0 | 0 | 0 | 100 | TRUE | FALSE | 100 | TRUE | FALSE | PASS | Yuchengquan | 2021-04-10
|  |  | 1 | 150 | 0 | 0 | 0.5 | 0.5 | 150 | TRUE | FALSE | 150 | TRUE | FALSE | PASS | Yuchengquan | 2021-04-10
|  |  | 2 | 200 | 0 | 0 | 1 | 1 | 200 | TRUE | FALSE | 200 | TRUE | FALSE | PASS | Yuchengquan | 2021-04-10
4 | SWRS_MDP_0007 | TC-MDP-0004-0004-01 | start | 250 | 0 | 0 | 0 | 0 | 250 | TRUE | FALSE | 250 | TRUE | FALSE | PASS | Yuchengquan | 2021-04-10
|  |  | 1 | 300 | 0 | 0 | 0.5 | 0.5 | 300 | TRUE | FALSE | 300 | TRUE | FALSE | PASS | Yuchengquan | 2021-04-10
|  |  | 2 | 350 | 0 | 0 | 1 | 1 | 350 | TRUE | FALSE | 350 | TRUE | FALSE | PASS | Yuchengquan | 2021-04-10
5 | SWRS_MDP_0008 | TC-MDP-0005-0005-01 | start | 400 | 0 | 0 | 0 | 0 | 400 | TRUE | FALSE | 400 | TRUE | FALSE | PASS | Yuchengquan | 2021-04-10
|  |  | 1 | 380 | 0 | 0 | 0.5 | 0.5 | 380 | TRUE | FALSE | 380 | TRUE | FALSE | PASS | Yuchengquan | 2021-04-10
|  |  | 2 | 380 | 1 | 0 | 1 | 1 | 380 | FALSE | FALSE | 380 | FALSE | FALSE | PASS | Yuchengquan | 2021-04-10
6 | SWRS_MDP_0009 | TC-MDP-0006-0006-01 | start | 380 | 0 | 1 | 0 | 0 | 380 | TRUE | FALSE | 380 | TRUE | FALSE | PASS | Yuchengquan | 2021-04-10
|  |  | 1 | 380 | 1 | 1 | 0.5 | 0.5 | 380 | FALSE | TRUE | 380 | FALSE | TRUE | PASS | Yuchengquan | 2021-04-10
|  |  | 2 | 350 | 1 | 1 | 1 | 1 | 350 | FALSE | TRUE | 350 | FALSE | TRUE | PASS | Yuchengquan | 2021-04-10
7 | SWRS_MDP_0010 | TC-MDP-0007-0007-01 | start | 350 | 1 | 0 | 0 | 0 | 350 | FALSE | FALSE | 350 | FALSE | FALSE | PASS | Yuchengquan | 2021-04-10
|  |  | 1 | 350 | 0 | 1 | 0.5 | 0.5 | 350 | TRUE | FALSE | 350 | TRUE | FALSE | PASS | Yuchengquan | 2021-04-10
|  |  | 2 | 400 | 1 | 0 | 1 | 1 | 400 | FALSE | FALSE | 400 | FALSE | FALSE | PASS | Yuchengquan | 2021-04-10
8 | SWRS_MDP_0011 | TC-MDP-0008-0008-01 | start | 400 | 0 | 1 | 0 | 0 | 400 | TRUE | FALSE | 400 | TRUE | FALSE | PASS | Yuchengquan | 2021-04-10
|  |  | 1 | 400 | 1 | 1 | 0.5 | 0.5 | 400 | FALSE | TRUE | 400 | FALSE | TRUE | PASS | Yuchengquan | 2021-04-10
|  |  | 2 | 390 | 1 | 1 | 1 | 1 | 390 | FALSE | TRUE | 390 | FALSE | TRUE | PASS | Yuchengquan | 2021-04-10
9 | SWRS_MDP_0012 | TC-MDP-0009-0009-01 | start | 300 | 1 | 0 | 0 | 0 | 300 | FALSE | FALSE | 300 | FALSE | FALSE | PASS | Yuchengquan | 2021-04-10
|  |  | 1 | 300 | 0 | 1 | 0.5 | 0.5 | 300 | TRUE | FALSE | 300 | TRUE | FALSE | PASS | Yuchengquan | 2021-04-10
|  |  | 2 | 300 | 1 | 1 | 1 | 1 | 300 | FALSE | TRUE | 300 | FALSE | TRUE | PASS | Yuchengquan | 2021-04-10
10 | SWRS_MDP_0013 | TC-MDP-0010-0010-01 | start | 250 | 1 | 0 | 0 | 0 | 250 | FALSE | FALSE | 250 | FALSE | FALSE | PASS | Yuchengquan | 2021-04-10
|  |  | 1 | 250 | 0 | 1 | 0.5 | 0.5 | 250 | TRUE | FALSE | 250 | TRUE | FALSE | PASS | Yuchengquan | 2021-04-10
|  |  | 2 | 250 | 1 | 1 | 1 | 1 | 250 | FALSE | TRUE | 250 | FALSE | TRUE | PASS | Yuchengquan | 2021-04-10
11 | SWRS_MDP_0014 | TC-MDP-0011-0011-01 | start | 200 | 1 | 0 | 0 | 0 | 200 | FALSE | FALSE | 200 | FALSE | FALSE | PASS | Yuchengquan | 2021-04-10
|  |  | 1 | 200 | 0 | 1 | 0.5 | 0.5 | 200 | TRUE | FALSE | 200 | TRUE | FALSE | PASS | Yuchengquan | 2021-04-10
|  |  | 2 | 200 | 1 | 1 | 1 | 1 | 200 | FALSE | TRUE | 200 | FALSE | TRUE | PASS | Yuchengquan | 2021-04-10
12 | SWRS_MDP_0015 | TC-MDP-0012-0012-01 | start | 150 | 1 | 0 | 0 | 0 | 150 | FALSE | FALSE | 150 | FALSE | FALSE | PASS | Yuchengquan | 2021-04-10
|  |  | 1 | 150 | 0 | 1 | 0.5 | 0.5 | 150 | TRUE | FALSE | 150 | TRUE | FALSE | PASS | Yuchengquan | 2021-04-10
|  |  | 2 | 150 | 1 | 1 | 1 | 1 | 150 | FALSE | TRUE | 150 | FALSE | TRUE | PASS | Yuchengquan | 2021-04-10
13 | SWRS_MDP_0016 | TC-MDP-0013-0013-01 | start | 100 | 0 | 1 | 0 | 0 | 100 | TRUE | FALSE | 100 | TRUE | FALSE | PASS | Yuchengquan | 2021-04-10
|  |  | 1 | 100 | 1 | 0 | 0.5 | 0.5 | 100 | FALSE | FALSE | 100 | FALSE | FALSE | PASS | Yuchengquan | 2021-04-10
|  |  | 2 | 100 | 1 | 1 | 1 | 1 | 100 | FALSE | TRUE | 100 | FALSE | TRUE | PASS | Yuchengquan | 2021-04-10
14 | SWRS_MDP_0017 | TC-MDP-0014-0014-01 | start | 50 | 1 | 0 | 0 | 0 | 50 | FALSE | FALSE | 50 | FALSE | FALSE | PASS | Yuchengquan | 2021-04-10
|  |  | 1 | 50 | 0 | 1 | 0.5 | 0.5 | 50 | TRUE | FALSE | 50 | TRUE | FALSE | PASS | Yuchengquan | 2021-04-10
|  |  | 2 | 50 | 1 | 1 | 1 | 1 | 50 | FALSE | TRUE | 50 | FALSE | TRUE | PASS | Yuchengquan | 2021-04-10
15 | SWRS_MDP_0018 | TC-MDP-0015-0015-01 | start | 10 | 0 | 1 | 0 | 0 | 10 | TRUE | FALSE | 10 | TRUE | FALSE | PASS | Yuchengquan | 2021-04-10
|  |  | 1 | 10 | 1 | 0 | 0.5 | 0.5 | 10 | FALSE | FALSE | 10 | FALSE | FALSE | PASS | Yuchengquan | 2021-04-10
|  |  | 2 | 10 | 1 | 1 | 1 | 1 | 10 | FALSE | TRUE | 10 | FALSE | TRUE | PASS | Yuchengquan | 2021-04-10
16 | SWRS_MDP_0019 | TC-MDP-0016-0016-01 | start | 500 | 0 | 0 | 0 | 0 | 500 | TRUE | FALSE | 500 | TRUE | FALSE | PASS | Yuchengquan | 2021-04-10
|  |  | 1 | 500 | 1 | 0 | 0.5 | 0.5 | 500 | FALSE | FALSE | 500 | FALSE | FALSE | PASS | Yuchengquan | 2021-04-10
|  |  | 2 | 500 | 1 | 1 | 1 | 1 | 500 | FALSE | TRUE | 500 | FALSE | TRUE | PASS | Yuchengquan | 2021-04-10
end
Note on E2: 把影响该功能的所有输入条件列在下面。
Note on H2: 相邻两个测试步骤之间的时间间隔，即相邻两个测试步骤输入条件变化绝对时间之差。默认单位为s。
Note on I2: 从输入条件变化到对应输出结果出现的时间间隔。默认单位为s。
Note on J2: 把该功能需要观察的输出列在下面。
Note on P2: 测试结果
Note on Q2: 测试人员
Note on R2: 测试日期