## ChangeLog
NDP Requirement Change Log
Project:
AIWAYS Automotive Co., Ltd.
Author | Date | Old Version | New Version | Description
Zhangshuai | 2020-04-27 |  | R100 | Baseline
Zhangshuai | 2021-01-04 | R100 | R101 | 1、运行存储NVM读取状态有效标志位判断条件： a. 取消对BSW获取上次下电状态的判断 b. 增加对周期性存储的NVM读Block操作状态为Skipped的判断 2、下电存储NVM读取状态有效标志位判断条件：增加对下电存储的NVM读Block操作状态为Skipped的判断
Zhangshuai | 2021-01-06 | R101 | R102 | NVM周期性存储数值变更标志位检测条件增加‘检测到高压连接状态为Online的下降沿’
Zhangshuai | 2021-01-13 | R102 | R103 | 1、运行中存储数据增加以下变量，并在NVM初值判断及NVM数据存储故障检测中中增加判断： a.电池包SOH2值 b.电池包SOH3值 2、下电时存储数据增加以下变量，并在NVM初值判断及NVM数据存储故障检测中中增加判断： a.控制器下电时刻对应的 b.控制器下电时刻对应的月份 c.控制器下电时刻对应的日 d.控制器下电时刻对应的小时 e.控制器下电时刻对应的分钟 f.控制器下电时刻对应的秒 g.电池包SOH2值 h.电池包SOH3值
Zhangshuai | 2021-03-10 | R103 | R104 | 下电时存储数据增加以下变量，并在NVM初值判断及NVM数据存储故障检测中中增加判断： 充电允许SOC上限值
Zhangshuai | 2021-03-19 | R104 | R105 | 增加RID
Zhangshuai | 2021-04-09 | R105 | R106 | 更新RID、Decomposed from
Zhangshuai | 2021-04-21 | R106 | R107 | 更改需求，所有下电存储的信号也同步周期性存储
Wang Dian | 2021-09-14 | R107 | R108 | 新增 SWRS_NDP_0368/SWRS_NDP_0369 修改了SWRS_NDP_0301 去除下高压条件，新增DAS存储标志位置位

## NDP
RID | Level | HeadLine | Title | Requirement Description | Type | Safety Level | Target Release | Status | Allocation | Decomposed from | Decomposed to | Verification Criteria | Comments | Last Change By
|  | 1 | NVM数据处理 |  | Head
|  | 1.1 | NVM数据初值获取 |  | Head
SWRS_NDP_0001 |  |  |  | 初始化阶段时，在ASW模块初始化完成后运行该模型一次 | Functional Requirements | QM | 1 | Specified | ASW | BMS_SRS_NDP_0003
SWRS_NDP_0002 |  |  |  | 获取BSW的NVM读取状态有效性 | Functional Requirements | QM | 1 | Specified | ASW | BMS_SRS_NDP_0003
SWRS_NDP_0003 |  |  |  | NVM中获取以下参数： | Functional Requirements | QM | 1 | Specified | ASW | BMS_SRS_NDP_0003
SWRS_NDP_0004 |  |  |  | 1. 最大SOC | Functional Requirements | QM | 1 | Specified | ASW | BMS_SRS_NDP_0003
SWRS_NDP_0005 |  |  |  | 2. 最小SOC | Functional Requirements | QM | 1 | Specified | ASW | BMS_SRS_NDP_0003
SWRS_NDP_0006 |  |  |  | 3. 显示SOC | Functional Requirements | QM | 1 | Specified | ASW | BMS_SRS_NDP_0003
SWRS_NDP_0007 |  |  |  | 4. 最大单体电压 | Functional Requirements | QM | 1 | Specified | ASW | BMS_SRS_NDP_0003
SWRS_NDP_0008 |  |  |  | 5. 最小单体电压 | Functional Requirements | QM | 1 | Specified | ASW | BMS_SRS_NDP_0003
SWRS_NDP_0009 |  |  |  | 6. 绝缘值 | Functional Requirements | QM | 1 | Specified | ASW | BMS_SRS_NDP_0003
SWRS_NDP_0010 |  |  |  | 7. 累计充电容量 | Functional Requirements | QM | 1 | Specified | ASW | BMS_SRS_NDP_0003
SWRS_NDP_0011 |  |  |  | 8. 累计放电容量 | Functional Requirements | QM | 1 | Specified | ASW | BMS_SRS_NDP_0003
SWRS_NDP_0012 |  |  |  | 9. 累计充电功率 | Functional Requirements | QM | 1 | Specified | ASW | BMS_SRS_NDP_0003
SWRS_NDP_0013 |  |  |  | 10. 累计放电功率 | Functional Requirements | QM | 1 | Specified | ASW | BMS_SRS_NDP_0003
SWRS_NDP_0014 |  |  |  | 11. 预充失败故障存储值（NVMPreChrgFail) | Functional Requirements | QM | 1 | Specified | ASW | BMS_SRS_NDP_0003
SWRS_NDP_0015 |  |  |  | 12.主正继电器带载切断次数(PosCtlLoadOpenCnt) | Functional Requirements | QM | 1 | Specified | ASW | BMS_SRS_NDP_0003
SWRS_NDP_0016 |  |  |  | 13.主正继电器切断电流(PosCtlLoadOpenCurr) | Functional Requirements | QM | 1 | Specified | ASW | BMS_SRS_NDP_0003
SWRS_NDP_0017 |  |  |  | 14.主负继电器带载切断次数(NegCtlLoadOpenCnt) | Functional Requirements | QM | 1 | Specified | ASW | BMS_SRS_NDP_0003
SWRS_NDP_0018 |  |  |  | 15.主负继电器切断电流(NegCtlLoadOpenCurr) | Functional Requirements | QM | 1 | Specified | ASW | BMS_SRS_NDP_0003
SWRS_NDP_0019 |  |  |  | 16.DC充电正继电器带载切断次数(DCChrgCtlLoadOpenCnt) | Functional Requirements | QM | 1 | Specified | ASW | BMS_SRS_NDP_0003
SWRS_NDP_0020 |  |  |  | 17. DC充电正继电器切断电流(DCChrgCtlLoadOpenCurr) | Functional Requirements | QM | 1 | Specified | ASW | BMS_SRS_NDP_0003
SWRS_NDP_0021 |  |  |  | 18.DC充电负继电器带载切断次数(ACChrgCtlLoadOpenCnt) | Functional Requirements | QM | 1 | Specified | ASW | BMS_SRS_NDP_0003
SWRS_NDP_0022 |  |  |  | 19.DC充电负继电器切断电流(ACChrgCtlLoadOpenCurr) | Functional Requirements | QM | 1 | Specified | ASW | BMS_SRS_NDP_0003
SWRS_NDP_0023 |  |  |  | 20.NVM中存储的Pack最大电流值 | Functional Requirements | QM | 1 | Specified | ASW | BMS_SRS_NDP_0003
SWRS_NDP_0024 |  |  |  | 21.所有电芯SOC值 | Functional Requirements | QM | 1 | Specified | ASW | BMS_SRS_NDP_0003
SWRS_NDP_0025 |  |  |  | 22.所有电芯容量值 | Functional Requirements | QM | 1 | Specified | ASW | BMS_SRS_NDP_0003
SWRS_NDP_0026 |  |  |  | 23.充放电容量 | Functional Requirements | QM | 1 | Specified | ASW | BMS_SRS_NDP_0003
SWRS_NDP_0027 |  |  |  | 24.充放电容量累加值 | Functional Requirements | QM | 1 | Specified | ASW | BMS_SRS_NDP_0003
SWRS_NDP_0028 |  |  |  | 25.OCV校准累计时间 | Functional Requirements | QM | 1 | Specified | ASW | BMS_SRS_NDP_0003
SWRS_NDP_0029 |  |  |  | 26.OCV校准执行标志位 | Functional Requirements | QM | 1 | Specified | ASW | BMS_SRS_NDP_0003
SWRS_NDP_0030 |  |  |  | 27.SOC修正时最大单体电压 | Functional Requirements | QM | 1 | Specified | ASW | BMS_SRS_NDP_0003
SWRS_NDP_0031 |  |  |  | 28.SOC修正时最小单体电压 | Functional Requirements | QM | 1 | Specified | ASW | BMS_SRS_NDP_0003
SWRS_NDP_0032 |  |  |  | 29.电池包SOH2值 | Functional Requirements | QM | 1 | Specified | ASW | BMS_SRS_NDP_0003
SWRS_NDP_0033 |  |  |  | 30.电池包SOH3值 | Functional Requirements | QM | 1 | Specified | ASW | BMS_SRS_NDP_0003
SWRS_NDP_0034 |  |  |  | 31.控制器下电时刻对应的年份 | Functional Requirements | QM | 1 | Specified | ASW | BMS_SRS_NDP_0003
SWRS_NDP_0035 |  |  |  | 32.控制器下电时刻对应的月份 | Functional Requirements | QM | 1 | Specified | ASW | BMS_SRS_NDP_0003
SWRS_NDP_0036 |  |  |  | 33.控制器下电时刻对应的日 | Functional Requirements | QM | 1 | Specified | ASW | BMS_SRS_NDP_0003
SWRS_NDP_0037 |  |  |  | 34.控制器下电时刻对应的小时 | Functional Requirements | QM | 1 | Specified | ASW | BMS_SRS_NDP_0003
SWRS_NDP_0038 |  |  |  | 35.控制器下电时刻对应的分钟 | Functional Requirements | QM | 1 | Specified | ASW | BMS_SRS_NDP_0003
SWRS_NDP_0039 |  |  |  | 36.控制器下电时刻对应的秒 | Functional Requirements | QM | 1 | Specified | ASW | BMS_SRS_NDP_0003
SWRS_NDP_0040 |  |  |  | 37.充电允许SOC上限值 | Functional Requirements | QM | 1 | Specified | ASW | BMS_SRS_NDP_0003
SWRS_NDP_0357 |  |  |  | 38.本次短时间停机最低SOC ID与上次短停机ID 相同标志位 | Functional Requirements | QM | 1 | Specified | ASW | BMS_SRS_NDP_0003
SWRS_NDP_0358 |  |  |  | 39.短时停机最低SOC编号 | Functional Requirements | QM | 1 | Specified | ASW | BMS_SRS_NDP_0003
SWRS_NDP_0359 |  |  |  | 40.BMU上一次运行时间 | Functional Requirements | QM | 1 | Specified | ASW | BMS_SRS_NDP_0003
SWRS_NDP_0360 |  |  |  | 41.短时停机SOC差 | Functional Requirements | QM | 1 | Specified | ASW | BMS_SRS_NDP_0003
SWRS_NDP_0361 |  |  |  | 42.短时间停机累计总时间 | Functional Requirements | QM | 1 | Specified | ASW | BMS_SRS_NDP_0003
SWRS_NDP_0041 |  | 1.1.1 | NVM读取状态有效判断 | 满足以下所有条件时，设置运行存储NVM读取状态有效，否则设置为无效 a周期性存储的NVM读Block操作状态为LastOK 或 Skipped b.周期性Block的回读状态有效性为TRUE | Functional Requirements | QM | 1 | Specified | ASW | BMS_SRS_NDP_0003
SWRS_NDP_0042 |  |  |  | 满足以下所有条件时，设置下电存储NVM读取状态有效，否则设置为无效 a.下电存储的NVM读Block操作状态为LastOK 或 Skipped b.下电存储Block的回读状态有效性为TRUE | Functional Requirements | QM | 1 | Specified | ASW | BMS_SRS_NDP_0003
|  | 1.1.2 | NVM数据初值判断 |  | Head
|  | 1.1.2.1 | 最大SOC判断 |  | Head
SWRS_NDP_0043 |  |  |  | 从BSW中获取NVM中的最大SOC | Functional Requirements | QM | 1 | Specified | ASW | BMS_SRS_NDP_0003
SWRS_NDP_0044 |  |  |  | 满足以下所有条件时，设置运行存储NVM中最大SOC值有效，否则设置为无效 a. 运行存储NVM读取状态有效 b. BSW中获取运行存储NVM中最大SOC值 ≤ 标定值（推荐100） c. BSW中获取运行存储NVM中最大SOC值 ≥ 标定值（推荐0） | Functional Requirements | QM | 1 | Specified | ASW | BMS_SRS_NDP_0003
SWRS_NDP_0045 |  |  |  | 满足以下所有条件时，设置下电存储NVM中最大SOC值有效，否则设置为无效 a. 下电存储NVM读取状态有效 b. BSW中获取下电存储NVM中最大SOC值 ≤ 标定值（推荐100） c. BSW中获取下电存储NVM中最大SOC值 ≥ 标定值（推荐0） | Functional Requirements | QM | 1 | Specified | ASW | BMS_SRS_NDP_0003
SWRS_NDP_0046 |  |  |  | 获取运行存储NVM中最大SOC值有效时，设置NVM中最大SOC值（ASW的EE变量）为运行存储NVM中最大SOC值 | Functional Requirements | QM | 1 | Specified | ASW | BMS_SRS_NDP_0004
SWRS_NDP_0047 |  |  |  | 获取下电存储NVM中最大SOC值有效时，设置NVM中最大SOC值（ASW的EE变量）为下电存储NVM中最大SOC值 | Functional Requirements | QM | 1 | Specified | ASW | BMS_SRS_NDP_0004
SWRS_NDP_0048 |  |  |  | 以上条件均不满足时，设置NVM中最大SOC值（ASW的EE变量）为标定值（推荐0） | Functional Requirements | QM | 1 | Specified | ASW | BMS_SRS_NDP_0003
SWRS_NDP_0049 |  |  |  | 满足以下任意条件时，设置NVM中最大SOC值有效，否则设置为无效 a. 运行存储NVM中最大SOC值有效 b. 下电存储NVM中最大SOC值有效 | Functional Requirements | QM | 1 | Specified | ASW | BMS_SRS_NDP_0003
|  | 1.1.2.2 | 最小SOC判断 |  | Head
SWRS_NDP_0049 |  |  |  | 从BSW中获取NVM中的最小SOC | Functional Requirements | QM | 1 | Specified | ASW
SWRS_NDP_0050 |  |  |  | 满足以下所有条件时，设置运行存储NVM中最小SOC值有效，否则设置为无效 a. 运行存储NVM读取状态有效 b. BSW中获取运行存储NVM中最小SOC值 ≤ 标定值（推荐100） c. BSW中获取运行存储NVM中最小SOC值 ≥ 标定值（推荐0） | Functional Requirements | QM | 1 | Specified | ASW | BMS_SRS_NDP_0003
SWRS_NDP_0051 |  |  |  | 满足以下所有条件时，设置下电存储NVM中最小SOC值有效，否则设置为无效 a. 下电存储NVM读取状态有效 b. BSW中获取下电存储NVM中最小SOC值 ≤ 标定值（推荐100） c. BSW中获取下电存储NVM中最小SOC值 ≥ 标定值（推荐0） | Functional Requirements | QM | 1 | Specified | ASW | BMS_SRS_NDP_0003
SWRS_NDP_0052 |  |  |  | 获取运行存储NVM中最小SOC值有效时，设置NVM中最小SOC值（ASW的EE变量）为运行存储NVM中最小SOC值 | Functional Requirements | QM | 1 | Specified | ASW | BMS_SRS_NDP_0004
SWRS_NDP_0053 |  |  |  | 获取下电存储NVM中最小SOC值有效时，设置NVM中最小SOC值（ASW的EE变量）为下电存储NVM中最小SOC值 | Functional Requirements | QM | 1 | Specified | ASW | BMS_SRS_NDP_0004
SWRS_NDP_0054 |  |  |  | 以上条件均不满足时，设置NVM中最小SOC值（ASW的EE变量）为标定值（推荐0） | Functional Requirements | QM | 1 | Specified | ASW | BMS_SRS_NDP_0003
SWRS_NDP_0055 |  |  |  | 满足以下任意条件时，设置NVM中最小SOC值有效，否则设置为无效 a. 运行存储NVM中最小SOC值有效 b. 下电存储NVM中最小SOC值有效 | Functional Requirements | QM | 1 | Specified | ASW | BMS_SRS_NDP_0003
|  | 1.1.2.3 | 显示SOC判断 |  | Head
SWRS_NDP_0056 |  |  |  | 从BSW中获取NVM中的显示SOC | Functional Requirements | QM | 1 | Specified | ASW | BMS_SRS_NDP_0003
SWRS_NDP_0057 |  |  |  | 满足以下所有条件时，设置运行存储NVM中显示SOC值有效，否则设置为无效 a. 运行存储NVM读取状态有效 b. BSW中获取运行存储NVM中显示SOC值 ≤ 标定值（推荐100） c. BSW中获取运行存储NVM中显示SOC值 ≥ 标定值（推荐0） | Functional Requirements | QM | 1 | Specified | ASW | BMS_SRS_NDP_0003
SWRS_NDP_0058 |  |  |  | 满足以下所有条件时，设置下电存储NVM中显示SOC值有效，否则设置为无效 a. 下电存储NVM读取状态有效 b. BSW中获取下电存储NVM中显示SOC值 ≤ 标定值（推荐100） c. BSW中获取下电存储NVM中显示SOC值 ≥ 标定值（推荐0） | Functional Requirements | QM | 1 | Specified | ASW | BMS_SRS_NDP_0003
SWRS_NDP_0059 |  |  |  | 获取运行存储NVM中显示SOC值有效时，设置NVM中显示SOC值（ASW的EE变量）为运行存储NVM中显示SOC值 | Functional Requirements | QM | 1 | Specified | ASW | BMS_SRS_NDP_0004
SWRS_NDP_0060 |  |  |  | 获取下电存储NVM中显示SOC值有效时，设置NVM中显示SOC值（ASW的EE变量）为下电存储NVM中显示SOC值 | Functional Requirements | QM | 1 | Specified | ASW | BMS_SRS_NDP_0004
SWRS_NDP_0061 |  |  |  | 以上条件均不满足时，设置NVM中显示SOC值（ASW的EE变量）为标定值（推荐0） | Functional Requirements | QM | 1 | Specified | ASW | BMS_SRS_NDP_0003
SWRS_NDP_0062 |  |  |  | 满足以下任意条件时，设置NVM中显示SOC值有效，否则设置为无效 a. 运行存储NVM中显示SOC值有效 b. 下电存储NVM中显示SOC值有效 | Functional Requirements | QM | 1 | Specified | ASW | BMS_SRS_NDP_0003
|  | 1.1.2.4 | 最大单体电压判断 |  | Head
SWRS_NDP_0063 |  |  |  | 从BSW中获取NVM中的最大单体电压 | Functional Requirements | QM | 1 | Specified
SWRS_NDP_0064 |  |  |  | 满足以下所有条件时，设置获取NVM中最大单体电压有效，否则设置为无效 a. 下电存储NVM读取状态有效 b. BSW中获取NVM中的最大单体电压 ≤ 标定值（推荐5000mV） c. BSW中获取NVM中的最大单体电压 ≥ 标定值（推荐1000mV） | Functional Requirements | QM | 1 | Specified | ASW | BMS_SRS_NDP_0003
SWRS_NDP_0065 |  |  |  | 获取NVM中最大单体电压无效时，设置NVM中最大单体电压（ASW的EE变量）为标定值（推荐为0） | Functional Requirements | QM | 1 | Specified | ASW | BMS_SRS_NDP_0004
SWRS_NDP_0066 |  |  |  | 获取NVM中最大单体电压有效时，设置NVM中最大单体电压（ASW的EE变量）为BSW中获取的NVM中最大单体电压值 | Functional Requirements | QM | 1 | Specified | ASW | BMS_SRS_NDP_0004
|  | 1.1.2.5 | 最小单体电压判断 |  | Head
SWRS_NDP_0067 |  |  |  | 从BSW中获取NVM中的最小单体电压 | Functional Requirements | QM | 1 | Specified |  | BMS_SRS_NDP_0003
SWRS_NDP_0068 |  |  |  | 满足以下所有条件时，设置获取NVM中最小单体电压有效，否则设置为无效 a. 下电存储NVM读取状态有效 b. BSW中获取NVM中的最小单体电压 ≤ 标定值（推荐5000mV） c. BSW中获取NVM中的最小单体电压 ≥ 标定值（推荐1000mV） | Functional Requirements | QM | 1 | Specified | ASW | BMS_SRS_NDP_0003
SWRS_NDP_0069 |  |  |  | 获取NVM中最小单体电压无效时，设置NVM中最小单体电压（ASW的EE变量）为标定值（推荐为0） | Functional Requirements | QM | 1 | Specified | ASW | BMS_SRS_NDP_0004
SWRS_NDP_0070 |  |  |  | 获取NVM中最小单体电压有效时，设置NVM中最小单体电压（ASW的EE变量）为BSW中获取的NVM中最小单体电压值 | Functional Requirements | QM | 1 | Specified | ASW | BMS_SRS_NDP_0004
|  | 1.1.2.6 | 绝缘电阻值判断 |  | Head |  |  |  |  | BMS_SRS_NDP_0003
SWRS_NDP_0071 |  |  |  | 从BSW中获取NVM中的绝缘电阻值 | Functional Requirements | QM | 1 | Specified
SWRS_NDP_0072 |  |  |  | 满足以下所有条件时，设置获取NVM中绝缘电阻值有效，否则设置为无效 a. 下电存储NVM读取状态有效 b. BSW中获取NVM中绝缘电阻值 ≤ 标定值（推荐5000k） c. BSW中获取NVM中绝缘电阻值 ≥ 标定值（推荐0k） | Functional Requirements | QM | 1 | Specified | ASW | BMS_SRS_NDP_0003
SWRS_NDP_0073 |  |  |  | 获取NVM中绝缘电阻值无效时，设置NVM中绝缘电阻值（ASW的EE变量）为标定值（推荐0k） | Functional Requirements | QM | 1 | Specified | ASW | BMS_SRS_NDP_0004
SWRS_NDP_0074 |  |  |  | 获取NVM中绝缘电阻值有效时，设置NVM中绝缘电阻值（ASW的EE变量）为BSW中获取的NVM绝缘电阻值 | Functional Requirements | QM | 1 | Specified | ASW | BMS_SRS_NDP_0004
|  | 1.1.2.7 | 累计充电容量判断 |  | Head
SWRS_NDP_0075 |  |  |  | 从BSW中获取NVM中的累计充电容量 | Functional Requirements | QM | 1 | Specified
SWRS_NDP_0076 |  |  |  | 满足以下所有条件时，设置NVM中累计充电容量有效，否则设置为无效 a. 下电存储NVM读取状态有效 b. BSW中获取NVM中累计充电容量 ≤ 标定值（推荐2000000） c. BSW中获取NVM中累计充电容量 ≥ 标定值（推荐0） | Functional Requirements | QM | 1 | Specified | ASW | BMS_SRS_NDP_0003
SWRS_NDP_0077 |  |  |  | 获取NVM中累计充电容量无效时，设置NVM中累计充电容量（ASW的EE变量）为标定值（推荐0） | Functional Requirements | QM | 1 | Specified | ASW | BMS_SRS_NDP_0004
SWRS_NDP_0078 |  |  |  | 获取NVM中累计充电容量有效时，设置NVM中累计充电容量（ASW的EE变量）为BSW中获取的NVM中累计充电容量值 | Functional Requirements | QM | 1 | Specified | ASW | BMS_SRS_NDP_0004
|  | 1.1.2.8 | 累计充电功率判断 |  | Head
SWRS_NDP_0079 |  |  |  | 从BSW中获取NVM中的累计充电功率 | Functional Requirements | QM | 1 | Specified
SWRS_NDP_0080 |  |  |  | 满足以下所有条件时，设置NVM中累计充电功率有效，否则设置为无效 a. 下电存储NVM读取状态有效 b. BSW中获取NVM中累计充电功率 ≤ 标定值（推荐800000） c. BSW中获取NVM中累计充电功率 ≥ 标定值（推荐0） | Functional Requirements | QM | 1 | Specified | ASW | BMS_SRS_NDP_0003
SWRS_NDP_0081 |  |  |  | 获取NVM中累计充电功率无效时，设置NVM中累计充电功率（ASW的EE变量）为标定值（推荐0） | Functional Requirements | QM | 1 | Specified | ASW | BMS_SRS_NDP_0004
SWRS_NDP_0082 |  |  |  | 获取NVM中累计充电功率有效时，设置NVM中累计充电功率（ASW的EE变量）为BSW中获取的NVM中累计充电功率值 | Functional Requirements | QM | 1 | Specified | ASW | BMS_SRS_NDP_0004
|  | 1.1.2.9 | 累计放电容量判断 |  | Head
SWRS_NDP_0083 |  |  |  | 从BSW中获取NVM中的累计充电容量 | Functional Requirements | QM | 1 | Specified |  | BMS_SRS_NDP_0003
SWRS_NDP_0084 |  |  |  | 满足以下所有条件时，设置NVM中累计放电容量有效，否则设置为无效 a. 下电存储NVM读取状态有效 b. BSW中获取NVM中累计放电容量 ≤ 标定值（推荐2000000） c. BSW中获取NVM中累计放电容量 ≥ 标定值（推荐0） | Functional Requirements | QM | 1 | Specified | ASW | BMS_SRS_NDP_0003
SWRS_NDP_0085 |  |  |  | 获取NVM中累计放电容量无效时，设置NVM中累计放电容量（ASW的EE变量）为标定值（推荐0） | Functional Requirements | QM | 1 | Specified | ASW | BMS_SRS_NDP_0004
SWRS_NDP_0086 |  |  |  | 获取NVM中累计放电容量有效时，设置NVM中累计放电容量（ASW的EE变量）为BSW中获取的NVM中累计放电容量值 | Functional Requirements | QM | 1 | Specified | ASW | BMS_SRS_NDP_0004
|  | 1.1.2.10 | 累计放电功率判断 |  | Head
SWRS_NDP_0087 |  |  |  | 从BSW中获取NVM中的累计放电功率 | Functional Requirements | QM | 1 | Specified |  | BMS_SRS_NDP_0003
SWRS_NDP_0088 |  |  |  | 满足以下所有条件时，设置NVM中累计放电功率有效，否则设置为无效 a. 下电存储NVM读取状态有效 b. BSW中获取NVM中累计放电功率 ≤ 标定值（推荐800000） c. BSW中获取NVM中累计放电功率 ≥ 标定值（推荐0） | Functional Requirements | QM | 1 | Specified | ASW | BMS_SRS_NDP_0003
SWRS_NDP_0089 |  |  |  | 获取NVM中累计放电功率无效时，设置NVM中累计放电功率（ASW的EE变量）为标定值（推荐0） | Functional Requirements | QM | 1 | Specified | ASW | BMS_SRS_NDP_0004
SWRS_NDP_0090 |  |  |  | 获取NVM中累计放电功率有效时，设置NVM中累计放电功率（ASW的EE变量）为BSW中获取的NVM中累计放电功率值 | Functional Requirements | QM | 1 | Specified | ASW | BMS_SRS_NDP_0004
|  | 1.1.2.11 | 预充失败故障存储值判断 |  | Head
SWRS_NDP_0091 |  |  |  | 从BSW中获取NVM中的预充失败故障存储值 | Functional Requirements | QM | 1 | Specified | ASW | BMS_SRS_NDP_0003
SWRS_NDP_0092 |  |  |  | 满足以下所有条件时，设置运行存储NVM中预充失败故障存储值有效，否则设置为无效 a. 运行存储NVM读取状态有效 b. BSW中获取运行存储NVM中预充失败故障存储值为标定值1（推荐0）或标定值2（推荐165，即0xA5） | Functional Requirements | QM | 1 | Specified | ASW | BMS_SRS_NDP_0003
SWRS_NDP_0093 |  |  |  | 满足以下所有条件时，设置下电存储NVM中预充失败故障存储值有效，否则设置为无效 a. 下电存储NVM读取状态有效 b. BSW中获取下电存储NVM中预充失败故障存储值为标定值1（推荐0）或标定值2（推荐165，即0xA5） | Functional Requirements | QM | 1 | Specified | ASW | BMS_SRS_NDP_0003
SWRS_NDP_0094 |  |  |  | 获取运行存储NVM中预充失败故障存储值有效时，设置NVM中预充失败故障存储值（ASW的EE变量）为运行存储NVM中预充失败故障存储值 | Functional Requirements | QM | 1 | Specified | ASW | BMS_SRS_NDP_0004
SWRS_NDP_0095 |  |  |  | 获取下电存储NVM中预充失败故障存储值有效时，设置NVM中预充失败故障存储值（ASW的EE变量）为下电存储NVM中预充失败故障存储值 | Functional Requirements | QM | 1 | Specified | ASW | BMS_SRS_NDP_0004
SWRS_NDP_0096 |  |  |  | 以上条件均不满足时，设置NVM中预充失败故障存储值（ASW的EE变量）为标定值（推荐0） | Functional Requirements | QM | 1 | Specified | ASW | BMS_SRS_NDP_0003
SWRS_NDP_0097 |  |  |  | 满足以下任意条件时，设置NVM中预充失败故障存储值有效，否则设置为无效 a. 运行存储NVM中预充失败故障存储值有效 b. 下电存储NVM中预充失败故障存储值有效 | [5 empty] | BMS_SRS_NDP_0003
|  | 1.1.2.12 | 主正继电器带载切断次数判断 |  | Head
SWRS_NDP_0098 |  |  |  | 从BSW中获取NVM中的主正继电器带载切断次数 | Functional Requirements | QM | 1 | Specified |  | BMS_SRS_NDP_0003
SWRS_NDP_0099 |  |  |  | 满足以下所有条件时，设置NVM中主正继电器带载切断次数有效，否则设置为无效 a. 下电存储NVM读取状态有效 b. BSW中获取NVM中主正继电器带载切断次数 ≤ 标定值（推荐1000000） c. BSW中获取NVM中主正继电器带载切断次数 ≥ 标定值（推荐0） | Functional Requirements | QM | 1 | Specified | ASW | BMS_SRS_NDP_0003
SWRS_NDP_0100 |  |  |  | 获取NVM中主正继电器带载切断次数无效时，设置NVM中主正继电器带载切断次数（ASW的EE变量）为标定值（推荐0） | Functional Requirements | QM | 1 | Specified | ASW | BMS_SRS_NDP_0004
SWRS_NDP_0101 |  |  |  | 获取NVM中主正继电器带载切断次数有效时，设置NVM中主正继电器带载切断次数（ASW的EE变量）为BSW中获取的NVM中主正继电器带载切断次数值 | Functional Requirements | QM | 1 | Specified | ASW | BMS_SRS_NDP_0004
|  | 1.1.2.13 | 主正继电器切断电流判断 |  | Head
SWRS_NDP_0102 |  |  |  | 从BSW中获取NVM中的主正继电器切断电流 | Functional Requirements | QM | 1 | Specified |  | BMS_SRS_NDP_0003
SWRS_NDP_0103 |  |  |  | 满足以下所有条件时，设置NVM中主正继电器带载切断电流有效，否则设置为无效 a. 下电存储NVM读取状态有效 b. BSW中获取NVM中主正继电器带载切断电流 ≤ 标定值（推荐600） c. BSW中获取NVM中主正继电器带载切断电流 ≥ 标定值（推荐-600） | Functional Requirements | QM | 1 | Specified | ASW | BMS_SRS_NDP_0003
SWRS_NDP_0104 |  |  |  | 获取NVM中主正继电器带载切断电流无效时，设置NVM中主正继电器带载切断电流（ASW的EE变量）为标定值（推荐0） | Functional Requirements | QM | 1 | Specified | ASW | BMS_SRS_NDP_0004
SWRS_NDP_0105 |  |  |  | 获取NVM中主正继电器带载切断电流有效时，设置NVM中主正继电器带载切断电流（ASW的EE变量）为BSW中获取的NVM中主正继电器带载切断电流值 | Functional Requirements | QM | 1 | Specified | ASW | BMS_SRS_NDP_0004
|  | 1.1.2.14 | 主负继电器带载切断次数判断 |  | Head
SWRS_NDP_0106 |  |  |  | 从BSW中获取NVM中的主负继电器带载切断次数 | Functional Requirements | QM | 1 | Specified |  | BMS_SRS_NDP_0003
SWRS_NDP_0107 |  |  |  | 满足以下所有条件时，设置NVM中主负继电器带载切断次数有效，否则设置为无效 a. 下电存储NVM读取状态有效 b. BSW中获取NVM中主负继电器带载切断次数 ≤ 标定值（推荐1000000） c. BSW中获取NVM中主负继电器带载切断次数 ≥ 标定值（推荐0） | Functional Requirements | QM | 1 | Specified | ASW | BMS_SRS_NDP_0003
SWRS_NDP_0108 |  |  |  | 获取NVM中主负继电器带载切断次数无效时，设置NVM中主负继电器带载切断次数（ASW的EE变量）为标定值（推荐0） | Functional Requirements | QM | 1 | Specified | ASW | BMS_SRS_NDP_0004
SWRS_NDP_0109 |  |  |  | 获取NVM中主负继电器带载切断次数有效时，设置NVM中主负继电器带载切断次数（ASW的EE变量）为BSW中获取的NVM中主负继电器带载切断次数值 | Functional Requirements | QM | 1 | Specified | ASW | BMS_SRS_NDP_0004
|  | 1.1.2.15 | 主负继电器切断电流判断 |  | Head
SWRS_NDP_0110 |  |  |  | 从BSW中获取NVM中的主负继电器切断电流 | Functional Requirements | QM | 1 | Specified |  | BMS_SRS_NDP_0003
SWRS_NDP_0111 |  |  |  | 满足以下所有条件时，设置NVM中主负继电器带载切断电流有效，否则设置为无效 a. 下电存储NVM读取状态有效 b. BSW中获取NVM中主负继电器带载切断电流 ≤ 标定值（推荐600） c. BSW中获取NVM中主负继电器带载切断电流 ≥ 标定值（推荐-600） | Functional Requirements | QM | 1 | Specified | ASW | BMS_SRS_NDP_0003
SWRS_NDP_0112 |  |  |  | 获取NVM中主负继电器带载切断电流无效时，设置NVM中主负继电器带载切断电流（ASW的EE变量）为标定值（推荐0） | Functional Requirements | QM | 1 | Specified | ASW | BMS_SRS_NDP_0004
SWRS_NDP_0113 |  |  |  | 获取NVM中主负继电器带载切断电流有效时，设置NVM中主负继电器带载切断电流（ASW的EE变量）为BSW中获取的NVM中主负继电器带载切断电流值 | Functional Requirements | QM | 1 | Specified | ASW | BMS_SRS_NDP_0004
|  | 1.1.2.16 | DC充电正继电器带载切断次数判断 |  | Head
SWRS_NDP_0114 |  |  |  | 从BSW中获取NVM中的DC充电正继电器带载切断次数 | Functional Requirements | QM | 1 | Specified |  | BMS_SRS_NDP_0003
SWRS_NDP_0115 |  |  |  | 满足以下所有条件时，设置NVM中DC充电正继电器带载切断次数有效，否则设置为无效 a. 下电存储NVM读取状态有效 b. BSW中获取NVM中DC充电正继电器带载切断次数 ≤ 标定值（推荐1000000） c. BSW中获取NVM中DC充电正继电器带载切断次数 ≥ 标定值（推荐0） | Functional Requirements | QM | 1 | Specified | ASW | BMS_SRS_NDP_0003
SWRS_NDP_0116 |  |  |  | 获取NVM中DC充电正继电器带载切断次数无效时，设置NVM中DC充电正继电器带载切断次数（ASW的EE变量）为标定值（推荐0） | Functional Requirements | QM | 1 | Specified | ASW | BMS_SRS_NDP_0004
SWRS_NDP_0117 |  |  |  | 获取NVM中DC充电正继电器带载切断次数有效时，设置NVM中DC充电正继电器带载切断次数（ASW的EE变量）为BSW中获取的NVM中DC充电正继电器带载切断次数值 | Functional Requirements | QM | 1 | Specified | ASW | BMS_SRS_NDP_0004
|  | 1.1.2.17 | DC充电正继电器切断电流判断 |  | Head
SWRS_NDP_0118 |  |  |  | 从BSW中获取NVM中的DC充电正继电器切断电流 | Functional Requirements | QM | 1 | Specified |  | BMS_SRS_NDP_0003
SWRS_NDP_0119 |  |  |  | 满足以下所有条件时，设置NVM中DC充电正继电器带载切断电流有效，否则设置为无效 a. 下电存储NVM读取状态有效 b. BSW中获取NVM中DC充电正继电器带载切断电流 ≤ 标定值（推荐600） c. BSW中获取NVM中DC充电正继电器带载切断电流 ≥ 标定值（推荐-600） | Functional Requirements | QM | 1 | Specified | ASW | BMS_SRS_NDP_0003
SWRS_NDP_0120 |  |  |  | 获取NVM中DC充电正继电器带载切断电流无效时，设置NVM中DC充电正继电器带载切断电流（ASW的EE变量）为标定值（推荐0） | Functional Requirements | QM | 1 | Specified | ASW | BMS_SRS_NDP_0004
SWRS_NDP_0121 |  |  |  | 获取NVM中DC充电正继电器带载切断电流有效时，设置NVM中DC充电正继电器带载切断电流（ASW的EE变量）为BSW中获取的NVM中DC充电正继电器带载切断电流值 | Functional Requirements | QM | 1 | Specified | ASW | BMS_SRS_NDP_0004
|  | 1.1.2.18 | DC充电负继电器带载切断次数判断 |  | Head
SWRS_NDP_0122 |  |  |  | 从BSW中获取NVM中的DC充电负继电器带载切断次数 | Functional Requirements | QM | 1 | Specified |  | BMS_SRS_NDP_0003
SWRS_NDP_0123 |  |  |  | 满足以下所有条件时，设置NVM中DC充电负继电器带载切断次数有效，否则设置为无效 a. 下电存储NVM读取状态有效 b. BSW中获取NVM中DC充电负继电器带载切断次数 ≤ 标定值（推荐1000000） c. BSW中获取NVM中DC充电负继电器带载切断次数 ≥ 标定值（推荐0） | Functional Requirements | QM | 1 | Specified | ASW | BMS_SRS_NDP_0003
SWRS_NDP_0124 |  |  |  | 获取NVM中DC充电负继电器带载切断次数无效时，设置NVM中DC充电负继电器带载切断次数（ASW的EE变量）为标定值（推荐0） | Functional Requirements | QM | 1 | Specified | ASW | BMS_SRS_NDP_0004
|  |  |  | 获取NVM中DC充电负继电器带载切断次数有效时，设置NVM中DC充电负继电器带载切断次数（ASW的EE变量）为BSW中获取的NVM中DC充电负继电器带载切断次数值 | Functional Requirements | QM | 1 | Specified | ASW | BMS_SRS_NDP_0004
SWRS_NDP_0125 |  | 1.1.2.19 | DC充电负继电器切断电流判断 |  | Head
SWRS_NDP_0126 |  |  |  | 从BSW中获取NVM中的DC充电负继电器切断电流 | Functional Requirements | QM | 1 | Specified |  | BMS_SRS_NDP_0003
SWRS_NDP_0127 |  |  |  | 满足以下所有条件时，设置NVM中DC充电负继电器带载切断电流有效，否则设置为无效 a. 下电存储NVM读取状态有效 b. BSW中获取NVM中DC充电负继电器带载切断电流 ≤ 标定值（推荐600） c. BSW中获取NVM中DC充电负继电器带载切断电流 ≥ 标定值（推荐-600） | Functional Requirements | QM | 1 | Specified | ASW | BMS_SRS_NDP_0003
SWRS_NDP_0128 |  |  |  | 获取NVM中DC充电负继电器带载切断电流无效时，设置NVM中DC充电负继电器带载切断电流（ASW的EE变量）为标定值（推荐0） | Functional Requirements | QM | 1 | Specified | ASW | BMS_SRS_NDP_0004
SWRS_NDP_0129 |  |  |  | 获取NVM中DC充电负继电器带载切断电流有效时，设置NVM中DC充电负继电器带载切断电流（ASW的EE变量）为BSW中获取的NVM中DC充电负继电器带载切断电流值 | Functional Requirements | QM | 1 | Specified | ASW | BMS_SRS_NDP_0004
|  | 1.1.2.20 | NVM中存储的Pack最大电流值判断 |  | Head
SWRS_NDP_0130 |  |  |  | 从BSW中获取NVM中的Pack最大电流值 | Functional Requirements | QM | 1 | Specified |  | BMS_SRS_NDP_0003
SWRS_NDP_0131 |  |  |  | 满足以下所有条件时，设置NVM中Pack最大电流值有效，否则设置为无效 a. 下电存储NVM读取状态有效 b. BSW中获取NVM中Pack最大电流值 ≤ 标定值（推荐600） c. BSW中获取NVM中Pack最大电流值 ≥ 标定值（推荐-600） | Functional Requirements | QM | 1 | Specified | ASW | BMS_SRS_NDP_0003
SWRS_NDP_0132 |  |  |  | 获取NVM中Pack最大电流值无效时，设置NVM中Pack最大电流值（ASW的EE变量）为标定值（推荐0） | Functional Requirements | QM | 1 | Specified | ASW | BMS_SRS_NDP_0004
SWRS_NDP_0133 |  |  |  | 获取NVM中Pack最大电流值有效时，设置NVM中Pack最大电流值（ASW的EE变量）为BSW中获取的NVM中Pack最大电流值 | Functional Requirements | QM | 1 | Specified | ASW | BMS_SRS_NDP_0004
|  | 1.1.2.21 | NVM中存储的剩余均衡时间判断 |  | Head
SWRS_NDP_0134 |  |  |  | 从BSW中获取NVM中的剩余均衡时间 | Functional Requirements | QM | 1 | Specified |  | BMS_SRS_NDP_0003
SWRS_NDP_0135 |  |  |  | 当满足以下所有条件时，设置剩余均衡时间有效，否则设置为无效 a. NVM读取状态有效 b. BSW中获取剩余均衡时间在[0, 72000]区间 | Functional Requirements | QM | 1 | Specified | ASW | BMS_SRS_NDP_0003
SWRS_NDP_0136 |  |  |  | 剩余均衡时间无效时，设置剩余均衡时间（ASW的EE变量）为默认值0（const值） | Functional Requirements | QM | 1 | Specified | ASW | BMS_SRS_NDP_0004
SWRS_NDP_0137 |  |  |  | 剩余均衡时间有效时，设置剩余均衡时间（ASW的EE变量）为BSW中获取的NVM值 | Functional Requirements | QM | 1 | Specified | ASW | BMS_SRS_NDP_0004
SWRS_NDP_0138 |  |  |  | 此条需求作为后续增加项，软件暂未开发 | Comments | QM | 1 | Specified | ASW
|  | 1.1.2.22 | NVM中存储的累积均衡时间判断 |  | Head
SWRS_NDP_0139 |  |  |  | 从BSW中获取NVM中的累积均衡时间 | Functional Requirements | QM | 1 | Specified |  | BMS_SRS_NDP_0003
SWRS_NDP_0140 |  |  |  | 当满足以下所有条件时，设置累积均衡时间有效，否则设置为无效 a. NVM读取状态有效 b. BSW中获取累积均衡时间在[0, 72000]区间 | Functional Requirements | QM | 1 | Specified | ASW | BMS_SRS_NDP_0003
SWRS_NDP_0141 |  |  |  | 累积均衡时间无效时，设置累积均衡时间（ASW的EE变量）为默认值0（const值） | Functional Requirements | QM | 1 | Specified | ASW | BMS_SRS_NDP_0004
SWRS_NDP_0142 |  |  |  | 累积均衡时间有效时，设置累积均衡时间（ASW的EE变量）为BSW中获取的NVM值 | Functional Requirements | QM | 1 | Specified | ASW | BMS_SRS_NDP_0004
SWRS_NDP_0143 |  |  |  | 此条需求作为后续增加项，软件暂未开发 | Comments | QM | 1 | Specified | ASW
|  | 1.1.2.23 | NVM中存储的所有电芯SOC值判断 |  | Head
SWRS_NDP_0144 |  |  |  | 从BSW中获取NVM中的所有电芯SOC值 | Functional Requirements | QM | 1 | Specified |  | BMS_SRS_NDP_0003
SWRS_NDP_0145 |  |  |  | 满足以下所有条件时，设置运行存储NVM中所有电芯SOC值有效，否则设置为无效 a. 运行存储NVM读取状态有效 b. BSW中获取运行存储NVM中所有电芯SOC值 ≤ 标定值（推荐100） c. BSW中获取运行存储NVM中所有电芯SOC值 ≥ 标定值（推荐0） | Functional Requirements | QM | 1 | Specified | ASW | BMS_SRS_NDP_0003
SWRS_NDP_0146 |  |  |  | 满足以下所有条件时，设置下电存储NVM中所有电芯SOC值有效，否则设置为无效 a. 下电存储NVM读取状态有效 b. BSW中获取下电存储NVM中所有电芯SOC值 ≤ 标定值（推荐100） c. BSW中获取下电存储NVM中所有电芯SOC值 ≥ 标定值（推荐0） | Functional Requirements | QM | 1 | Specified | ASW | BMS_SRS_NDP_0003
SWRS_NDP_0147 |  |  |  | 获取运行存储NVM中所有电芯SOC值有效时，设置NVM中所有电芯SOC值（ASW的EE变量）为运行存储NVM中所有电芯SOC值 | Functional Requirements | QM | 1 | Specified | ASW | BMS_SRS_NDP_0004
SWRS_NDP_0148 |  |  |  | 获取下电存储NVM中所有电芯SOC值有效时，设置NVM中所有电芯SOC值（ASW的EE变量）为下电存储NVM中所有电芯SOC值 | Functional Requirements | QM | 1 | Specified | ASW | BMS_SRS_NDP_0004
SWRS_NDP_0149 |  |  |  | 以上条件均不满足时，设置NVM中所有电芯SOC值（ASW的EE变量）为标定值（推荐0） | Functional Requirements | QM | 1 | Specified | ASW | BMS_SRS_NDP_0003
SWRS_NDP_0150 |  |  |  | 满足以下任意条件时，设置NVM中所有电芯SOC值有效，否则设置为无效 a. 运行存储NVM中所有电芯SOC值有效 b. 下电存储NVM中所有电芯SOC值有效 | Functional Requirements | QM | 1 | Specified | ASW | BMS_SRS_NDP_0003
|  | 1.1.2.24 | NVM中存储的所有电芯容量值判断 |  | Head
SWRS_NDP_0151 |  |  |  | 从BSW中获取NVM中的所有电芯容量值 | Functional Requirements | QM | 1 | Specified | ASW | BMS_SRS_NDP_0003
SWRS_NDP_0152 |  |  |  | 满足以下所有条件时，设置运行存储NVM中所有电芯容量值有效，否则设置为无效 a. 运行存储NVM读取状态有效 b. BSW中获取运行存储NVM中所有电芯容量值 ＜ 标定值（推荐额定容量*120%） c. BSW中获取运行存储NVM中所有电芯容量值 ＞ 标定值（推荐额定容量*70%） | Functional Requirements | QM | 1 | Specified | ASW | BMS_SRS_NDP_0003
SWRS_NDP_0153 |  |  |  | 满足以下所有条件时，设置下电存储NVM中所有电芯容量值有效，否则设置为无效 a. 下电存储NVM读取状态有效 b. BSW中获取下电存储NVM中所有电芯容量值 ＜ 标定值（推荐额定容量*120%） c. BSW中获取下电存储NVM中所有电芯容量值 ＞ 标定值（推荐额定容量*70%） | Functional Requirements | QM | 1 | Specified | ASW | BMS_SRS_NDP_0003
SWRS_NDP_0154 |  |  |  | 获取运行存储NVM中所有电芯容量值有效时，设置NVM中所有电芯容量值（ASW的EE变量）为运行存储NVM中所有电芯容量值 | Functional Requirements | QM | 1 | Specified | ASW | BMS_SRS_NDP_0004
SWRS_NDP_0155 |  |  |  | 获取下电存储NVM中所有电芯容量值有效时，设置NVM中所有电芯容量值（ASW的EE变量）为下电存储NVM中所有电芯容量值 | Functional Requirements | QM | 1 | Specified | ASW | BMS_SRS_NDP_0004
SWRS_NDP_0156 |  |  |  | 以上条件均不满足时，设置NVM中所有电芯容量值（ASW的EE变量）为标定值（推荐额定容量） | Functional Requirements | QM | 1 | Specified | ASW | BMS_SRS_NDP_0003
SWRS_NDP_0157 |  |  |  | 满足以下任意条件时，设置NVM中所有电芯容量值有效，否则设置为无效 a. 运行存储NVM中所有电芯容量值有效 b. 下电存储NVM中所有电芯容量值有效 | Functional Requirements | QM | 1 | Specified | ASW | BMS_SRS_NDP_0003
|  | 1.1.2.25 | NVM中存储的充放电容量判断 |  | Head
SWRS_NDP_0158 |  |  |  | 从BSW中获取NVM中的所有电芯容量值 | Functional Requirements | QM | 1 | Specified | ASW | BMS_SRS_NDP_0003
SWRS_NDP_0159 |  |  |  | 满足以下所有条件时，设置运行存储NVM中充放电容量有效，否则设置为无效 a. 运行存储NVM读取状态有效 b. BSW中获取运行存储NVM中充放电容量值的绝对值 ≤ 标定值（推荐200） c. BSW中获取运行存储NVM中充放电容量值的绝对值 ≥ 标定值（推荐0） | Functional Requirements | QM | 1 | Specified | ASW | BMS_SRS_NDP_0003
SWRS_NDP_0160 |  |  |  | 满足以下所有条件时，设置下电存储NVM中所有电芯容量值有效，否则设置为无效 a. 下电存储NVM读取状态有效 b. BSW中获取下电存储NVM中充放电容量值的绝对值 ≤ 标定值（推荐200） c. BSW中获取下电存储NVM中充放电容量值的绝对值 ≥ 标定值（推荐0） | Functional Requirements | QM | 1 | Specified | ASW | BMS_SRS_NDP_0003
SWRS_NDP_0161 |  |  |  | 获取运行存储NVM中充放电容量值有效时，设置NVM中充放电容量值（ASW的EE变量）为运行存储NVM中充放电容量值 | Functional Requirements | QM | 1 | Specified | ASW | BMS_SRS_NDP_0004
SWRS_NDP_0162 |  |  |  | 获取下电存储NVM中充放电容量值有效时，设置NVM中充放电容量值（ASW的EE变量）为下电存储NVM中充放电容量值 | Functional Requirements | QM | 1 | Specified | ASW | BMS_SRS_NDP_0004
SWRS_NDP_0163 |  |  |  | 以上条件均不满足时，设置NVM中充放电容量值（ASW的EE变量）为标定值（推荐0） | Functional Requirements | QM | 1 | Specified | ASW | BMS_SRS_NDP_0003
SWRS_NDP_0164 |  |  |  | 满足以下任意条件时，设置NVM中充放电容量值有效，否则设置为无效 a. 运行存储NVM中充放电容量值有效 b. 下电存储NVM中充放电容量值有效 | Functional Requirements | QM | 1 | Specified | ASW | BMS_SRS_NDP_0003
|  | 1.1.2.26 | NVM中存储的充放电容量累加值判断 |  | Head
SWRS_NDP_0165 |  |  |  | 从BSW中获取NVM中的充放电容量累加值 | Functional Requirements | QM | 1 | Specified | ASW
SWRS_NDP_0166 |  |  |  | 满足以下所有条件时，设置运行存储NVM中充放电容量累加值有效，否则设置为无效 a. 运行存储NVM读取状态有效 b. BSW中获取运行存储NVM中充放电容量累加值的绝对值 ≤ 标定值（推荐1200） c. BSW中获取运行存储NVM中充放电容量累加值的绝对值 ≥ 标定值（推荐0） | Functional Requirements | QM | 1 | Specified | ASW | BMS_SRS_NDP_0003
SWRS_NDP_0167 |  |  |  | 满足以下所有条件时，设置下电存储NVM中充放电容量累加值有效，否则设置为无效 a. 下电存储NVM读取状态有效 b. BSW中获取下电存储NVM中充放电容量累加值的绝对值 ≤ 标定值（推荐1200） c. BSW中获取下电存储NVM中充放电容量累加值的绝对值 ≥ 标定值（推荐0） | Functional Requirements | QM | 1 | Specified | ASW | BMS_SRS_NDP_0003
SWRS_NDP_0168 |  |  |  | 获取运行存储NVM中充放电容量累加值有效时，设置NVM中充放电容量累加值（ASW的EE变量）为运行存储NVM中充放电容量累加值 | Functional Requirements | QM | 1 | Specified | ASW | BMS_SRS_NDP_0004
SWRS_NDP_0169 |  |  |  | 获取下电存储NVM中充放电容量累加值有效时，设置NVM中充放电容量累加值（ASW的EE变量）为下电存储NVM中充放电容量累加值 | Functional Requirements | QM | 1 | Specified | ASW | BMS_SRS_NDP_0004
SWRS_NDP_0170 |  |  |  | 以上条件均不满足时，设置NVM中充放电容量累加值（ASW的EE变量）为标定值（推荐0） | Functional Requirements | QM | 1 | Specified | ASW
SWRS_NDP_0171 |  |  |  | 满足以下任意条件时，设置NVM中充放电容量累加值有效，否则设置为无效 a. 运行存储NVM中充放电容量累加值有效 b. 下电存储NVM中充放电容量累加值有效 | Functional Requirements | QM | 1 | Specified | ASW | BMS_SRS_NDP_0003
|  | 1.1.2.27 | NVM中存储的OCV校准累计时间判断 |  | Head
SWRS_NDP_0172 |  |  |  | 从BSW中获取NVM中的OCV校准累计时间 | Functional Requirements | QM | 1 | Specified | ASW
SWRS_NDP_0173 |  |  |  | 满足以下所有条件时，设置运行存储NVM中OCV校准累计时间有效，否则设置为无效 a. 运行存储NVM读取状态有效 b. BSW中获取运行存储NVM中OCV校准累计时间值 ≤ 标定值（推荐864000000） c. BSW中获取运行存储NVM中OCV校准累计时间值 ≥ 标定值（推荐0） | Functional Requirements | QM | 1 | Specified | ASW | BMS_SRS_NDP_0003
SWRS_NDP_0174 |  |  |  | 满足以下所有条件时，设置下电存储NVM中OCV校准累计时间有效，否则设置为无效 a. 下电存储NVM读取状态有效 b. BSW中获取下电存储NVM中OCV校准累计时间值 ≤ 标定值（推荐864000000） c. BSW中获取下电存储NVM中OCV校准累计时间值 ≥ 标定值（推荐0） | Functional Requirements | QM | 1 | Specified | ASW | BMS_SRS_NDP_0003
SWRS_NDP_0175 |  |  |  | 获取运行存储NVM中OCV校准累计时间有效时，设置NVM中OCV校准累计时间（ASW的EE变量）为运行存储NVM中OCV校准累计时间值 | Functional Requirements | QM | 1 | Specified | ASW | BMS_SRS_NDP_0004
SWRS_NDP_0176 |  |  |  | 获取下电存储NVM中OCV校准累计时间有效时，设置NVM中OCV校准累计时间（ASW的EE变量）为下电存储OCV校准累计时间值 | Functional Requirements | QM | 1 | Specified | ASW | BMS_SRS_NDP_0004
SWRS_NDP_0177 |  |  |  | 以上条件均不满足时，设置NVM中OCV校准累计时间值（ASW的EE变量）为标定值（推荐0） | Functional Requirements | QM | 1 | Specified | ASW | BMS_SRS_NDP_0003
SWRS_NDP_0178 |  |  |  | 满足以下任意条件时，设置NVM中OCV校准累计时间值有效，否则设置为无效 a. 运行存储NVM中OCV校准累计时间值有效 b. 下电存储NVM中OCV校准累计时间值有效 | Functional Requirements | QM | 1 | Specified | ASW | BMS_SRS_NDP_0003
|  | 1.1.2.28 | NVM中存储的OCV校准执行标志位判断 |  | Head
SWRS_NDP_0179 |  |  |  | 从BSW中获取NVM中的OCV校准执行标志位 | Functional Requirements | QM | 1 | Specified | ASW
SWRS_NDP_0180 |  |  |  | 满足以下所有条件时，设置运行存储NVM中OCV校准执行标志位有效，否则设置为无效 a. 运行存储NVM读取状态有效 b. BSW中获取运行存储NVM中OCV校准执行标志位为标定值1（推荐0）或标定值2（推荐165，即0xA5） | Functional Requirements | QM | 1 | Specified | ASW | BMS_SRS_NDP_0003
SWRS_NDP_0181 |  |  |  | 满足以下所有条件时，设置下电存储NVM中OCV校准执行标志位有效，否则设置为无效 a. 下电存储NVM读取状态有效 b. BSW中获取下电存储NVM中OCV校准执行标志位为标定值1（推荐0）或标定值2（推荐165，即0xA5） | Functional Requirements | QM | 1 | Specified | ASW | BMS_SRS_NDP_0003
SWRS_NDP_0182 |  |  |  | 获取运行存储NVM中OCV校准执行标志位有效时，设置NVM中OCV校准执行标志位（ASW的EE变量）为运行存储NVM中OCV校准执行标志位 | Functional Requirements | QM | 1 | Specified | ASW | BMS_SRS_NDP_0004
SWRS_NDP_0183 |  |  |  | 获取下电存储NVM中OCV校准执行标志位有效时，设置NVM中OCV校准执行标志位（ASW的EE变量）为下电存储OCV校准执行标志位 | Functional Requirements | QM | 1 | Specified | ASW | BMS_SRS_NDP_0004
SWRS_NDP_0184 |  |  |  | 以上条件均不满足时，设置NVM中OCV校准执行标志位（ASW的EE变量）为标定值（推荐0） | Functional Requirements | QM | 1 | Specified | ASW | BMS_SRS_NDP_0003
SWRS_NDP_0185 |  |  |  | 满足以下任意条件时，设置NVM中OCV校准执行标志位有效，否则设置为无效 a. 运行存储NVM中OCV校准执行标志位有效 b. 下电存储NVM中OCV校准执行标志位有效 | Functional Requirements | QM | 1 | Specified | ASW | BMS_SRS_NDP_0003
|  | 1.1.2.29 | NVM中存储的预约充电预约标志位判断 |  | Head
SWRS_NDP_0186 |  |  |  | 从BSW中获取NVM中的预约充电预约标志位 | Functional Requirements | QM | 1 | Specified | ASW | BMS_SRS_NDP_0003
SWRS_NDP_0187 |  |  |  | 当满足以下所有条件时，设置预约充电预约标志位有效，否则设置为无效 a. NVM读取状态有效 b. BSW中获取预约充电预约标志位为0（const值）或0xA5（const值） | Functional Requirements | QM | 1 | Specified | ASW | BMS_SRS_NDP_0003
SWRS_NDP_0188 |  |  |  | 预约充电预约标志位无效时，设置预约充电预约标志位为默认值0（const值） | Functional Requirements | QM | 1 | Specified | ASW | BMS_SRS_NDP_0004
SWRS_NDP_0189 |  |  |  | 预约充电预约标志位有效时，设置预约充电预约标志位（ASW的EE变量）为BSW中获取的NVM值 | Functional Requirements | QM | 1 | Specified | ASW | BMS_SRS_NDP_0004
SWRS_NDP_0190 |  |  |  | 此条需求作为后续增加项，软件暂未开发 | Comments | QM | 1 | Specified | ASW
|  | 1.1.2.30 | NVM中存储的预约充电时间判断 |  | Head
SWRS_NDP_0191 |  |  |  | 从BSW中获取NVM中的预约充电时间（起始时间、结束时间） | Functional Requirements | QM | 1 | Specified |  | BMS_SRS_NDP_0003
SWRS_NDP_0192 |  |  |  | 当满足以下所有条件时，设置预约充电时间有效，否则设置为无效 a. NVM读取状态有效 b. BSW中获取预约充电起始时间小时在[0,23]区间，起始时间分钟在[0,59]区间，结束时间小时在[0,23]区间，结束时间分钟在[0,59]区间（标定值） | Functional Requirements | QM | 1 | Specified | ASW | BMS_SRS_NDP_0003
SWRS_NDP_0193 |  |  |  | 预约充电时间无效时，设置预约充电时间为默认值（标定值），起始时间默认值：22:00，结束时间默认值：06:00 | Functional Requirements | QM | 1 | Specified | ASW | BMS_SRS_NDP_0004
SWRS_NDP_0194 |  |  |  | 预约充电时间有效时，设置预约充电时间（ASW的EE变量）为BSW中获取的NVM值 | Functional Requirements | QM | 1 | Specified | ASW | BMS_SRS_NDP_0004
SWRS_NDP_0195 |  |  |  | 此条需求作为后续增加项，软件暂未开发 | Comments | QM | 1 | Specified | ASW
|  | 1.1.2.31 | NVM中存储的最大允许充电SOC上限值判断 |  | Head
SWRS_NDP_0196 |  |  |  | 从BSW中获取NVM中的最大允许充电SOC上限值 | Functional Requirements | QM | 1 | Specified |  | BMS_SRS_NDP_0003
SWRS_NDP_0197 |  |  |  | 满足以下所有条件时，设置NVM中最大允许充电SOC上限值有效，否则设置为无效 a. 下电存储NVM读取状态有效 b. BSW中获取NVM中最大允许充电SOC上限值 ≤ 标定值（推荐100） c. BSW中获取NVM中最大允许充电SOC上限值 ≥ 标定值（推荐30） | Functional Requirements | QM | 1 | Specified | ASW | BMS_SRS_NDP_0003
SWRS_NDP_0198 |  |  |  | 获取NVM中最大允许充电SOC上限值无效时，设置NVM中最大允许充电SOC上限值（ASW的EE变量）为标定值（推荐100） | Functional Requirements | QM | 1 | Specified | ASW | BMS_SRS_NDP_0004
SWRS_NDP_0199 |  |  |  | 获取NVM中最大允许充电SOC上限值有效时，设置NVM中Pack最大电流值（ASW的EE变量）为BSW中获取的NVM中最大允许充电SOC上限值 | Functional Requirements | QM | 1 | Specified | ASW | BMS_SRS_NDP_0004
SWRS_NDP_0200 |  |  |  | 此条需求作为后续增加项，软件暂未开发 | Comments | QM | 1 | Specified | ASW
|  | 1.1.2.32 | NVM中存储的SOC修正时最大单体电压值判断 |  | Head
SWRS_NDP_0201 |  |  |  | 从BSW中获取NVM中的SOC修正时最大单体电压值 | Functional Requirements | QM | 1 | Specified | ASW | BMS_SRS_NDP_0003
SWRS_NDP_0202 |  |  |  | 满足以下所有条件时，设置NVM中SOC修正时最大单体电压值有效，否则设置为无效 a. 下电存储NVM读取状态有效 b. BSW中获取NVM中SOC修正时最大单体电压值 ≤ 标定值（推荐5000） c. BSW中获取NVM中SOC修正时最大单体电压值 ≥ 标定值（推荐1000） | Functional Requirements | QM | 1 | Specified | ASW | BMS_SRS_NDP_0003
SWRS_NDP_0203 |  |  |  | 获取NVM中SOC修正时最大单体电压值无效时，设置NVM中SOC修正时最大单体电压值（ASW的EE变量）为标定值（推荐0） | Functional Requirements | QM | 1 | Specified | ASW | BMS_SRS_NDP_0004
SWRS_NDP_0204 |  |  |  | 获取NVM中SOC修正时最大单体电压值有效时，设置NVM中SOC修正时最大单体电压值（ASW的EE变量）为BSW中获取的NVM中SOC修正时最大单体电压值 | Functional Requirements | QM | 1 | Specified | ASW | BMS_SRS_NDP_0004
|  | 1.1.2.33 | NVM中存储的SOC修正时最小单体电压判断 |  | Head
SWRS_NDP_0205 |  |  |  | 从BSW中获取NVM中的SOC修正时最小单体电压值 | Functional Requirements | QM | 1 | Specified | ASW | BMS_SRS_NDP_0003
SWRS_NDP_0206 |  |  |  | 满足以下所有条件时，设置NVM中SOC修正时最小单体电压值有效，否则设置为无效 a. 下电存储NVM读取状态有效 b. BSW中获取NVM中SOC修正时最小单体电压值 ≤ 标定值（推荐5000） c. BSW中获取NVM中SOC修正时最小单体电压值 ≥ 标定值（推荐1000） | Functional Requirements | QM | 1 | Specified | ASW | BMS_SRS_NDP_0003
SWRS_NDP_0207 |  |  |  | 获取NVM中SOC修正时最小单体电压值无效时，设置NVM中SOC修正时最小单体电压值（ASW的EE变量）为标定值（推荐0） | Functional Requirements | QM | 1 | Specified | ASW | BMS_SRS_NDP_0004
SWRS_NDP_0208 |  |  |  | 获取NVM中SOC修正时最小单体电压值有效时，设置NVM中SOC修正时最小单体电压值（ASW的EE变量）为BSW中获取的NVM中SOC修正时最小单体电压值 | Functional Requirements | QM | 1 | Specified | ASW | BMS_SRS_NDP_0004
|  | 1.1.2.34 | 均衡时间计算时NVM中存储的所有电芯SOC值判断 |  | Head
SWRS_NDP_0209 |  |  |  | 从BSW中获取均衡时间计算时的NVM中的所有电芯SOC值 | Functional Requirements | QM | 1 | Specified | ASW | BMS_SRS_NDP_0003
SWRS_NDP_0210 |  |  |  | 当满足以下所有条件时，设置所有电芯SOC值有效，否则设置为无效 a. NVM读取状态有效 b. BSW中获取所有电芯SOC值在[0, 100]区间 | Functional Requirements | QM | 1 | Specified | ASW | BMS_SRS_NDP_0003
SWRS_NDP_0211 |  |  |  | 所有电芯SOC值无效时，设置所有电芯SOC值（ASW的EE变量）为默认值0（标定值） | Functional Requirements | QM | 1 | Specified | ASW | BMS_SRS_NDP_0004
SWRS_NDP_0212 |  |  |  | 所有电芯SOC值有效时，设置所有电芯SOC值（ASW的EE变量）为BSW中获取的NVM值 | Functional Requirements | QM | 1 | Specified | ASW | BMS_SRS_NDP_0004
SWRS_NDP_0213 |  |  |  | 此条需求作为后续增加项，软件暂未开发 | Comments | QM | 1 | Specified | ASW
|  | 1.1.2.35 | NVM中存储的欧标快充继电器粘合故障标志位判断 |  | Head
SWRS_NDP_0214 |  |  |  | 从BSW中获取NVM中的欧标快充继电器粘合故障标志位 | Functional Requirements | QM | 1 | Specified |  | BMS_SRS_NDP_0003
SWRS_NDP_0215 |  |  |  | 当满足以下所有条件时，设置欧标快充继电器粘合故障标志位有效，否则设置为无效 a. NVM读取状态有效 b. BSW中获取欧标快充继电器粘合故障标志位为0（const值）或0xA5（const值） | Functional Requirements | QM | 1 | Specified | ASW | BMS_SRS_NDP_0003
SWRS_NDP_0216 |  |  |  | 欧标快充继电器粘合故障标志位无效时，设置欧标快充继电器粘合故障标志位（ASW的EE变量）为默认值0（const值） | Functional Requirements | QM | 1 | Specified | ASW | BMS_SRS_NDP_0004
SWRS_NDP_0217 |  |  |  | 欧标快充继电器粘合故障标志位有效时，设置欧标快充继电器粘合故障标志位（ASW的EE变量）为BSW中获取的NVM值 | Functional Requirements | QM | 1 | Specified | ASW | BMS_SRS_NDP_0004
SWRS_NDP_0218 |  |  |  | 此条需求作为后续增加项，软件暂未开发 | Comments | QM | 1 | Specified | ASW
|  | 1.1.2.36 | 电池包SOH2判断 |  | Head
SWRS_NDP_0219 |  |  |  | 从BSW中获取NVM中的电池包SOH2 | Functional Requirements | QM | 1 | Specified | ASW | BMS_SRS_NDP_0003
SWRS_NDP_0220 |  |  |  | 满足以下所有条件时，设置运行存储NVM中电池包SOH2值有效，否则设置为无效 a. 运行存储NVM读取状态有效 b. BSW中获取运行存储NVM中电池包SOH2值 ≤ 标定值（推荐100） c. BSW中获取运行存储NVM中电池包SOH2值 ≥ 标定值（推荐60） | Functional Requirements | QM | 1 | Specified | ASW | BMS_SRS_NDP_0003
SWRS_NDP_0221 |  |  |  | 满足以下所有条件时，设置下电存储NVM中电池包SOH2值有效，否则设置为无效 a. 下电存储NVM读取状态有效 b. BSW中获取下电存储NVM中电池包SOH2值 ≤ 标定值（推荐100） c. BSW中获取下电存储NVM中电池包SOH2值 ≥ 标定值（推荐60） | Functional Requirements | QM | 1 | Specified | ASW | BMS_SRS_NDP_0003
SWRS_NDP_0222 |  |  |  | 获取运行存储NVM中电池包SOH2值有效时，设置NVM中电池包SOH2值（ASW的EE变量）为运行存储NVM中电池包SOH2值 | Functional Requirements | QM | 1 | Specified | ASW | BMS_SRS_NDP_0004
SWRS_NDP_0223 |  |  |  | 获取下电存储NVM中电池包SOH2值有效时，设置NVM中电池包SOH2值（ASW的EE变量）为下电存储NVM中电池包SOH2值 | Functional Requirements | QM | 1 | Specified | ASW | BMS_SRS_NDP_0004
SWRS_NDP_0224 |  |  |  | 以上条件均不满足时，设置NVM中电池包SOH2值（ASW的EE变量）为标定值（推荐100） | Functional Requirements | QM | 1 | Specified | ASW | BMS_SRS_NDP_0003
SWRS_NDP_0225 |  |  |  | 满足以下任意条件时，设置NVM中电池包SOH2值有效，否则设置为无效 a. 运行存储NVM中电池包SOH2值有效 b. 下电存储NVM中电池包SOH2值有效 | Functional Requirements | QM | 1 | Specified | ASW | BMS_SRS_NDP_0003
|  | 1.1.2.37 | 电池包SOH3判断 |  | Head
SWRS_NDP_0226 |  |  |  | 从BSW中获取NVM中的电池包SOH3 | Functional Requirements | QM | 1 | Specified | ASW
SWRS_NDP_0227 |  |  |  | 满足以下所有条件时，设置运行存储NVM中电池包SOH3值有效，否则设置为无效 a. 运行存储NVM读取状态有效 b. BSW中获取运行存储NVM中电池包SOH3值 ≤ 标定值（推荐100） c. BSW中获取运行存储NVM中电池包SOH3值 ≥ 标定值（推荐60） | Functional Requirements | QM | 1 | Specified | ASW | BMS_SRS_NDP_0003
SWRS_NDP_0228 |  |  |  | 满足以下所有条件时，设置下电存储NVM中电池包SOH3值有效，否则设置为无效 a. 下电存储NVM读取状态有效 b. BSW中获取下电存储NVM中电池包SOH3值 ≤ 标定值（推荐100） c. BSW中获取下电存储NVM中电池包SOH3值 ≥ 标定值（推荐60） | Functional Requirements | QM | 1 | Specified | ASW | BMS_SRS_NDP_0003
SWRS_NDP_0229 |  |  |  | 获取运行存储NVM中电池包SOH3值有效时，设置NVM中电池包SOH3值（ASW的EE变量）为运行存储NVM中电池包SOH3值 | Functional Requirements | QM | 1 | Specified | ASW | BMS_SRS_NDP_0004
SWRS_NDP_0230 |  |  |  | 获取下电存储NVM中电池包SOH3值有效时，设置NVM中电池包SOH3值（ASW的EE变量）为下电存储NVM中电池包SOH3值 | Functional Requirements | QM | 1 | Specified | ASW | BMS_SRS_NDP_0004
SWRS_NDP_0231 |  |  |  | 以上条件均不满足时，设置NVM中电池包SOH3值（ASW的EE变量）为标定值（推荐100） | Functional Requirements | QM | 1 | Specified | ASW | BMS_SRS_NDP_0003
SWRS_NDP_0232 |  |  |  | 满足以下任意条件时，设置NVM中电池包SOH3值有效，否则设置为无效 a. 运行存储NVM中电池包SOH3值有效 b. 下电存储NVM中电池包SOH3值有效 | Functional Requirements | QM | 1 | Specified | ASW | BMS_SRS_NDP_0003
|  | 1.1.2.38 | 下电时刻对应年份判断 |  | Head
SWRS_NDP_0233 |  |  |  | 从BSW中获取NVM中的下电时刻对应年份值 | Functional Requirements | QM | 1 | Specified | ASW | BMS_SRS_NDP_0003
SWRS_NDP_0234 |  |  |  | 满足以下所有条件时，设置NVM中下电时刻对应年份值有效，否则设置为无效 a. 下电存储NVM读取状态有效 b. BSW中获取NVM中下电时刻对应年份值 ≤ 标定值（推荐2100） c. BSW中获取NVM中下电时刻对应年份值 ≥ 标定值（推荐2000） | Functional Requirements | QM | 1 | Specified | ASW | BMS_SRS_NDP_0003
SWRS_NDP_0235 |  |  |  | 获取NVM中下电时刻对应年份值无效时，设置下电时刻对应年份值（ASW的EE变量）为标定值（推荐2000） | Functional Requirements | QM | 1 | Specified | ASW | BMS_SRS_NDP_0004
SWRS_NDP_0236 |  |  |  | 获取NVM中下电时刻对应年份值有效时，设置下电时刻对应年份值（ASW的EE变量）为BSW中获取的NVM中下电时刻对应年份值 | Functional Requirements | QM | 1 | Specified | ASW | BMS_SRS_NDP_0004
|  | 1.1.2.39 | 下电时刻对应月份判断 |  | Head
SWRS_NDP_0237 |  |  |  | 从BSW中获取NVM中的下电时刻对应月份值 | Functional Requirements | QM | 1 | Specified | ASW | BMS_SRS_NDP_0003
SWRS_NDP_0238 |  |  |  | 满足以下所有条件时，设置NVM中下电时刻对应月份值有效，否则设置为无效 a. 下电存储NVM读取状态有效 b. BSW中获取NVM中下电时刻对应月份值 ≤ 标定值（推荐12） c. BSW中获取NVM中下电时刻对应月份值 ≥ 标定值（推荐1） | Functional Requirements | QM | 1 | Specified | ASW | BMS_SRS_NDP_0003
SWRS_NDP_0239 |  |  |  | 获取NVM中下电时刻对应月份值无效时，设置下电时刻对应月份值（ASW的EE变量）为标定值（推荐1） | Functional Requirements | QM | 1 | Specified | ASW | BMS_SRS_NDP_0004
SWRS_NDP_0240 |  |  |  | 获取NVM中下电时刻对应月份值有效时，设置下电时刻对应月份值（ASW的EE变量）为BSW中获取的NVM中下电时刻对应月份值 | Functional Requirements | QM | 1 | Specified | ASW | BMS_SRS_NDP_0004
|  | 1.1.2.40 | 下电时刻对应日判断 |  | Head
SWRS_NDP_0241 |  |  |  | 从BSW中获取NVM中的下电时刻对应日值 | Functional Requirements | QM | 1 | Specified | ASW | BMS_SRS_NDP_0003
SWRS_NDP_0242 |  |  |  | 满足以下所有条件时，设置NVM中下电时刻对应日值有效，否则设置为无效 a. 下电存储NVM读取状态有效 b. BSW中获取NVM中下电时刻对应日值 ≤ 标定值（推荐31） c. BSW中获取NVM中下电时刻对应日值 ≥ 标定值（推荐1） | Functional Requirements | QM | 1 | Specified | ASW | BMS_SRS_NDP_0003
SWRS_NDP_0243 |  |  |  | 获取NVM中下电时刻对应日值无效时，设置下电时刻对应日值（ASW的EE变量）为标定值（推荐1） | Functional Requirements | QM | 1 | Specified | ASW | BMS_SRS_NDP_0004
SWRS_NDP_0244 |  |  |  | 获取NVM中下电时刻对应日值有效时，设置下电时刻对应日值（ASW的EE变量）为BSW中获取的NVM中下电时刻对应日值 | Functional Requirements | QM | 1 | Specified | ASW | BMS_SRS_NDP_0004
|  | 1.1.2.41 | 下电时刻对应小时判断 |  | Head
SWRS_NDP_0245 |  |  |  | 从BSW中获取NVM中的下电时刻对应小时值 | Functional Requirements | QM | 1 | Specified | ASW | BMS_SRS_NDP_0003
SWRS_NDP_0246 |  |  |  | 满足以下所有条件时，设置NVM中下电时刻对应小时值有效，否则设置为无效 a. 下电存储NVM读取状态有效 b. BSW中获取NVM中下电时刻对应小时值 ≤ 标定值（推荐23） c. BSW中获取NVM中下电时刻对应小时值 ≥ 标定值（推荐0） | Functional Requirements | QM | 1 | Specified | ASW | BMS_SRS_NDP_0003
SWRS_NDP_0247 |  |  |  | 获取NVM中下电时刻对应小时值无效时，设置下电时刻对应小时值（ASW的EE变量）为标定值（推荐1） | Functional Requirements | QM | 1 | Specified | ASW | BMS_SRS_NDP_0004
SWRS_NDP_0248 |  |  |  | 获取NVM中下电时刻对应小时值有效时，设置下电时刻对应小时值（ASW的EE变量）为BSW中获取的NVM中下电时刻对应小时值 | Functional Requirements | QM | 1 | Specified | ASW | BMS_SRS_NDP_0004
|  | 1.1.2.42 | 下电时刻对应分钟判断 |  | Head
SWRS_NDP_0249 |  |  |  | 从BSW中获取NVM中的下电时刻对应分钟值 | Functional Requirements | QM | 1 | Specified | ASW | BMS_SRS_NDP_0003
SWRS_NDP_0250 |  |  |  | 满足以下所有条件时，设置NVM中下电时刻对应分钟值有效，否则设置为无效 a. 下电存储NVM读取状态有效 b. BSW中获取NVM中下电时刻对应分钟值 ≤ 标定值（推荐59） c. BSW中获取NVM中下电时刻对应分钟值 ≥ 标定值（推荐0） | Functional Requirements | QM | 1 | Specified | ASW | BMS_SRS_NDP_0003
SWRS_NDP_0251 |  |  |  | 获取NVM中下电时刻对应分钟值无效时，设置下电时刻对应分钟值（ASW的EE变量）为标定值（推荐1） | Functional Requirements | QM | 1 | Specified | ASW | BMS_SRS_NDP_0004
SWRS_NDP_0252 |  |  |  | 获取NVM中下电时刻对应分钟值有效时，设置下电时刻对应分钟值（ASW的EE变量）为BSW中获取的NVM中下电时刻对应分钟值 | Functional Requirements | QM | 1 | Specified | ASW | BMS_SRS_NDP_0004
|  | 1.1.2.43 | 下电时刻对应秒判断 |  | Head
SWRS_NDP_0253 |  |  |  | 从BSW中获取NVM中的下电时刻对应秒值 | Functional Requirements | QM | 1 | Specified | ASW | BMS_SRS_NDP_0003
SWRS_NDP_0254 |  |  |  | 满足以下所有条件时，设置NVM中下电时刻对应秒值有效，否则设置为无效 a. 下电存储NVM读取状态有效 b. BSW中获取NVM中下电时刻对应秒值 ≤ 标定值（推荐59） c. BSW中获取NVM中下电时刻对应秒值 ≥ 标定值（推荐0） | Functional Requirements | QM | 1 | Specified | ASW | BMS_SRS_NDP_0003
SWRS_NDP_0255 |  |  |  | 获取NVM中下电时刻对应秒值无效时，设置下电时刻对应秒值（ASW的EE变量）为标定值（推荐1） | Functional Requirements | QM | 1 | Specified | ASW | BMS_SRS_NDP_0004
SWRS_NDP_0256 |  |  |  | 获取NVM中下电时刻对应秒值有效时，设置下电时刻对应秒值（ASW的EE变量）为BSW中获取的NVM中下电时刻对应秒值 | Functional Requirements | QM | 1 | Specified | ASW | BMS_SRS_NDP_0004
SWRS_NDP_0257 |  |  |  | 后续优化方向，针对以上所有需求，由于异常情况导致初始化阶段无法读取NVM中数值，NVM初值可能会被默认值替代，可以考虑在初始化完成后再进行读取一次NVM初值 | Comments | QM | 1 | Specified | ASW
|  | 1.1.2.44 | 充电允许SOC上限值判断 |  | Head
SWRS_NDP_0258 |  |  |  | 从BSW中获取NVM中的下电时刻对应充电允许SOC上限值 | Functional Requirements | QM | 1 | Specified | ASW | BMS_SRS_NDP_0003
SWRS_NDP_0259 |  |  |  | 满足以下所有条件时，设置NVM中下电时刻对应充电允许SOC上限值有效，否则设置为无效 a. 下电存储NVM读取状态有效 b. BSW中获取NVM中下电时刻对应充电允许SOC上限值 ≤ 标定值（推荐100） c. BSW中获取NVM中下电时刻对应充电允许SOC上限值 ≥ 标定值（推荐0） | Functional Requirements | QM | 1 | Specified | ASW | BMS_SRS_NDP_0003
SWRS_NDP_0260 |  |  |  | 获取NVM中下电时刻对应充电允许SOC上限值无效时，设置下电时刻对应充电允许SOC上限值（ASW的EE变量）为标定值（推荐100） | Functional Requirements | QM | 1 | Specified | ASW | BMS_SRS_NDP_0004
SWRS_NDP_0261 |  |  |  | 获取NVM中下电时刻对应充电允许SOC上限值有效时，设置下电时刻对应充电允许SOC上限值（ASW的EE变量）为BSW中获取的NVM中下电时刻对应分钟值 | Functional Requirements | QM | 1 | Specified | ASW | BMS_SRS_NDP_0004
|  | 1.1.3 | NVM数据存储故障检测 |  | Head
SWRS_NDP_0262 |  |  |  | 当以下任意数据无效时，则输出NVM数据存储故障 | Functional Requirements | QM | 1 | Specified | ASW | BMS_SRS_NDP_0003
SWRS_NDP_0263 |  |  |  | 1. 最大SOC | Functional Requirements | QM | 1 | Specified | ASW | BMS_SRS_NDP_0003
SWRS_NDP_0264 |  |  |  | 2. 最小SOC | Functional Requirements | QM | 1 | Specified | ASW | BMS_SRS_NDP_0003
SWRS_NDP_0265 |  |  |  | 3. 显示SOC | Functional Requirements | QM | 1 | Specified | ASW | BMS_SRS_NDP_0003
SWRS_NDP_0266 |  |  |  | 4. 最大单体电压 | Functional Requirements | QM | 1 | Specified | ASW | BMS_SRS_NDP_0003
SWRS_NDP_0267 |  |  |  | 5. 最小单体电压 | Functional Requirements | QM | 1 | Specified | ASW | BMS_SRS_NDP_0003
SWRS_NDP_0268 |  |  |  | 6. 绝缘值 | Functional Requirements | QM | 1 | Specified | ASW | BMS_SRS_NDP_0003
SWRS_NDP_0269 |  |  |  | 7. 累计充电容量 | Functional Requirements | QM | 1 | Specified | ASW | BMS_SRS_NDP_0003
SWRS_NDP_0270 |  |  |  | 8. 累计放电容量 | Functional Requirements | QM | 1 | Specified | ASW | BMS_SRS_NDP_0003
SWRS_NDP_0271 |  |  |  | 9. 累计充电功率 | Functional Requirements | QM | 1 | Specified | ASW | BMS_SRS_NDP_0003
SWRS_NDP_0272 |  |  |  | 10. 累计放电功率 | Functional Requirements | QM | 1 | Specified | ASW | BMS_SRS_NDP_0003
SWRS_NDP_0273 |  |  |  | 11. 预充失败故障存储值（NVMPreChrgFail) | Functional Requirements | QM | 1 | Specified | ASW | BMS_SRS_NDP_0003
SWRS_NDP_0274 |  |  |  | 12.主正继电器带载切断次数(PosCtlLoadOpenCnt) | Functional Requirements | QM | 1 | Specified | ASW | BMS_SRS_NDP_0003
SWRS_NDP_0275 |  |  |  | 13.主正继电器切断电流(PosCtlLoadOpenCurr) | Functional Requirements | QM | 1 | Specified | ASW | BMS_SRS_NDP_0003
SWRS_NDP_0276 |  |  |  | 14.主负继电器带载切断次数(NegCtlLoadOpenCnt) | Functional Requirements | QM | 1 | Specified | ASW | BMS_SRS_NDP_0003
SWRS_NDP_0277 |  |  |  | 15.主负继电器切断电流(NegCtlLoadOpenCurr) | Functional Requirements | QM | 1 | Specified | ASW | BMS_SRS_NDP_0003
SWRS_NDP_0278 |  |  |  | 16.DC充电正继电器带载切断次数(DCChrgCtlLoadOpenCnt) | Functional Requirements | QM | 1 | Specified | ASW | BMS_SRS_NDP_0003
SWRS_NDP_0279 |  |  |  | 17. DC充电正继电器切断电流(DCChrgCtlLoadOpenCurr) | Functional Requirements | QM | 1 | Specified | ASW | BMS_SRS_NDP_0003
SWRS_NDP_0280 |  |  |  | 18.DC充电负继电器带载切断次数(ACChrgCtlLoadOpenCnt) | Functional Requirements | QM | 1 | Specified | ASW | BMS_SRS_NDP_0003
SWRS_NDP_0281 |  |  |  | 19.DC充电负继电器切断电流(ACChrgCtlLoadOpenCurr) | Functional Requirements | QM | 1 | Specified | ASW | BMS_SRS_NDP_0003
SWRS_NDP_0282 |  |  |  | 20.NVM中存储的Pack最大电流值 | Functional Requirements | QM | 1 | Specified | ASW | BMS_SRS_NDP_0003
SWRS_NDP_0283 |  |  |  | 21.所有电芯SOC值 | Functional Requirements | QM | 1 | Specified | ASW | BMS_SRS_NDP_0003
SWRS_NDP_0284 |  |  |  | 22.所有电芯容量值 | Functional Requirements | QM | 1 | Specified | ASW | BMS_SRS_NDP_0003
SWRS_NDP_0285 |  |  |  | 23.充放电容量 | Functional Requirements | QM | 1 | Specified | ASW | BMS_SRS_NDP_0003
SWRS_NDP_0286 |  |  |  | 24.充放电容量累加值 | Functional Requirements | QM | 1 | Specified | ASW | BMS_SRS_NDP_0003
SWRS_NDP_0287 |  |  |  | 25.OCV校准累计时间 | Functional Requirements | QM | 1 | Specified | ASW | BMS_SRS_NDP_0003
SWRS_NDP_0288 |  |  |  | 26.OCV校准执行标志位 | Functional Requirements | QM | 1 | Specified | ASW | BMS_SRS_NDP_0003
SWRS_NDP_0289 |  |  |  | 27.SOC修正时最大单体电压 | Functional Requirements | QM | 1 | Specified | ASW | BMS_SRS_NDP_0003
SWRS_NDP_0290 |  |  |  | 28.SOC修正时最小单体电压 | Functional Requirements | QM | 1 | Specified | ASW | BMS_SRS_NDP_0003
SWRS_NDP_0291 |  |  |  | 29.电池包SOH2值 | Functional Requirements | QM | 1 | Specified | ASW | BMS_SRS_NDP_0003
SWRS_NDP_0292 |  |  |  | 30.电池包SOH3值 | Functional Requirements | QM | 1 | Specified | ASW | BMS_SRS_NDP_0003
SWRS_NDP_0293 |  |  |  | 31.控制器下电时刻对应的年份 | Functional Requirements | QM | 1 | Specified | ASW | BMS_SRS_NDP_0003
SWRS_NDP_0294 |  |  |  | 32.控制器下电时刻对应的月份 | Functional Requirements | QM | 1 | Specified | ASW | BMS_SRS_NDP_0003
SWRS_NDP_0295 |  |  |  | 33.控制器下电时刻对应的日 | Functional Requirements | QM | 1 | Specified | ASW | BMS_SRS_NDP_0003
SWRS_NDP_0296 |  |  |  | 34.控制器下电时刻对应的小时 | Functional Requirements | QM | 1 | Specified | ASW | BMS_SRS_NDP_0003
SWRS_NDP_0297 |  |  |  | 35.控制器下电时刻对应的分钟 | Functional Requirements | QM | 1 | Specified | ASW | BMS_SRS_NDP_0003
SWRS_NDP_0298 |  |  |  | 36.控制器下电时刻对应的秒 | Functional Requirements | QM | 1 | Specified | ASW | BMS_SRS_NDP_0003
SWRS_NDP_0299 |  |  |  | 37.充电允许SOC上限值 | Functional Requirements | QM | 1 | Specified | ASW | BMS_SRS_NDP_0003
SWRS_NDP_0362 |  |  |  | 38.本次短时间停机最低SOC ID与上次短停机ID 相同标志位 | Functional Requirements | QM | 1 | Specified | ASW | BMS_SRS_NDP_0003
SWRS_NDP_0363 |  |  |  | 39.短时停机最低SOC编号 | Functional Requirements | QM | 1 | Specified | ASW | BMS_SRS_NDP_0003
SWRS_NDP_0364 |  |  |  | 40.BMU上一次运行时间 | Functional Requirements | QM | 1 | Specified | ASW | BMS_SRS_NDP_0003
SWRS_NDP_0365 |  |  |  | 41.短时停机SOC差 | Functional Requirements | QM | 1 | Specified | ASW | BMS_SRS_NDP_0003
SWRS_NDP_0366 |  |  |  | 42.短时间停机累计总时间 | Functional Requirements | QM | 1 | Specified | ASW | BMS_SRS_NDP_0003
|  | 1.2 | NVM数据储存 |  | Head
|  |  |  | 模块每10ms运行一次 | Functional Requirements | QM | 1 | Specified | ASW
|  | 1.2.1 | NVM数据周期性储存 |  | Head
|  | 1.2.1.1 | NVM周期性存储数值变更标志位检测 |  | Head
SWRS_NDP_0300 |  |  |  | NVM周期性存储数值变更标志位默认为FALSE | Functional Requirements | QM | 1 | Specified | ASW | BMS_SRS_NDP_0001
SWRS_NDP_0368 |  |  |  | 满足下列所有条件时，DAS存储预约标志位置位，并保持30秒(CcNDP_DASDataStoreMaxPeriod_ms) a. DAS存储原始标志位 GbDAS_HVSafetyNVMStore_flg 或 GbDAS_NormalNVMStore_flg 置位 | Functional Requirements | QM | 1 | Specified | ASW | BMS_SRS_NDP_0001
SWRS_NDP_0369 |  |  |  | 满足下列所有条件时，DAS存储标志位置位(LbNDP_DASDataStore_flg) a. DAS存储预约标志位置位 b.距离上次DAS存储标志位置位大于30秒(CcNDP_DASDataStoreMaxPeriod_ms) c.上电后大于30秒(CcNDP_DASDataStoreMaxPeriod_ms) | Functional Requirements | QM | 1 | Specified | ASW | BMS_SRS_NDP_0001
SWRS_NDP_0301 |  |  |  | 满足以下任意条件时，NVM周期性存储数值变更标志位为TURE a.本周期内电芯最大SOC变化量的绝对值 ≥ 标定值（推荐3%） b.本周期内电芯最小SOC变化量的绝对值 ≥ 标定值（推荐3%） c.本周期内电池显示SOC变化量的绝对值 ≥ 标定值（推荐3%） d.本周期持续的时间超过标定值（推荐300000ms） e.检测到BMU状态为shutdown的上升沿 f.检测到直流充电完成的上升沿 g.检测到交流充电完成的上升沿 h.DAS存储标志位置位 | Functional Requirements | QM | 1 | Specified | ASW | BMS_SRS_NDP_0001
SWRS_NDP_0302 |  |  |  | NVM周期性存储数值变更标志位置位为TURE时，结束本周期NVM存储 | Functional Requirements | QM | 1 | Specified | ASW | BMS_SRS_NDP_0001
SWRS_NDP_0303 |  |  |  | 本周期NVM存储结束后，开启新一周期NVM存储计算 | Functional Requirements | QM | 1 | Specified | ASW | BMS_SRS_NDP_0001
SWRS_NDP_0304 |  |  |  | 新一周期NVM存储计算开始后，NVM周期性存储数值变更标志位恢复为默认值FASLE | Functional Requirements | QM | 1 | Specified | ASW | BMS_SRS_NDP_0001
|  | 1.2.1.2 | NVM周期性存储数据 |  | Head
SWRS_NDP_0305 |  |  |  | NVM周期性存储数值变更标志位为TRUE时，存储以下数据到NVM中 | Functional Requirements | QM | 1 | Specified | ASW | BMS_SRS_NDP_0001
SWRS_NDP_0306 |  |  |  | 1. 最大SOC | Functional Requirements | QM | 1 | Specified | ASW | BMS_SRS_NDP_0001
SWRS_NDP_0307 |  |  |  | 2. 最小SOC | Functional Requirements | QM | 1 | Specified | ASW | BMS_SRS_NDP_0001
SWRS_NDP_0308 |  |  |  | 3. 显示SOC | Functional Requirements | QM | 1 | Specified | ASW | BMS_SRS_NDP_0001
SWRS_NDP_0309 |  |  |  | 4. 最大单体电压 | Functional Requirements | QM | 1 | Specified | ASW | BMS_SRS_NDP_0001
SWRS_NDP_0310 |  |  |  | 5. 最小单体电压 | Functional Requirements | QM | 1 | Specified | ASW | BMS_SRS_NDP_0001
SWRS_NDP_0311 |  |  |  | 6. 绝缘值 | Functional Requirements | QM | 1 | Specified | ASW | BMS_SRS_NDP_0001
SWRS_NDP_0312 |  |  |  | 7. 累计充电容量 | Functional Requirements | QM | 1 | Specified | ASW | BMS_SRS_NDP_0001
SWRS_NDP_0313 |  |  |  | 8. 累计放电容量 | Functional Requirements | QM | 1 | Specified | ASW | BMS_SRS_NDP_0001
SWRS_NDP_0314 |  |  |  | 9. 累计充电功率 | Functional Requirements | QM | 1 | Specified | ASW | BMS_SRS_NDP_0001
SWRS_NDP_0315 |  |  |  | 10. 累计放电功率 | Functional Requirements | QM | 1 | Specified | ASW | BMS_SRS_NDP_0001
SWRS_NDP_0316 |  |  |  | 11. 预充失败故障存储值（NVMPreChrgFail) | Functional Requirements | QM | 1 | Specified | ASW | BMS_SRS_NDP_0001
SWRS_NDP_0317 |  |  |  | 12.主正继电器带载切断次数(PosCtlLoadOpenCnt) | Functional Requirements | QM | 1 | Specified | ASW | BMS_SRS_NDP_0001
SWRS_NDP_0368 |  |  |  | 13.主正继电器切断电流(PosCtlLoadOpenCurr) | Functional Requirements | QM | 1 | Specified | ASW | BMS_SRS_NDP_0001
SWRS_NDP_0369 |  |  |  | 14.主负继电器带载切断次数(NegCtlLoadOpenCnt) | Functional Requirements | QM | 1 | Specified | ASW | BMS_SRS_NDP_0001
SWRS_NDP_0370 |  |  |  | 15.主负继电器切断电流(NegCtlLoadOpenCurr) | Functional Requirements | QM | 1 | Specified | ASW | BMS_SRS_NDP_0001
SWRS_NDP_0371 |  |  |  | 16.DC充电正继电器带载切断次数(DCChrgCtlLoadOpenCnt) | Functional Requirements | QM | 1 | Specified | ASW | BMS_SRS_NDP_0001
SWRS_NDP_0372 |  |  |  | 17. DC充电正继电器切断电流(DCChrgCtlLoadOpenCurr) | Functional Requirements | QM | 1 | Specified | ASW | BMS_SRS_NDP_0001
SWRS_NDP_0373 |  |  |  | 18.DC充电负继电器带载切断次数(ACChrgCtlLoadOpenCnt) | Functional Requirements | QM | 1 | Specified | ASW | BMS_SRS_NDP_0001
SWRS_NDP_0374 |  |  |  | 19.DC充电负继电器切断电流(ACChrgCtlLoadOpenCurr) | Functional Requirements | QM | 1 | Specified | ASW | BMS_SRS_NDP_0001
SWRS_NDP_0375 |  |  |  | 20.NVM中存储的Pack最大电流值 | Functional Requirements | QM | 1 | Specified | ASW | BMS_SRS_NDP_0001
SWRS_NDP_0376 |  |  |  | 21.所有电芯SOC值 | Functional Requirements | QM | 1 | Specified | ASW | BMS_SRS_NDP_0001
SWRS_NDP_0377 |  |  |  | 22.所有电芯容量值 | Functional Requirements | QM | 1 | Specified | ASW | BMS_SRS_NDP_0001
SWRS_NDP_0378 |  |  |  | 23.充放电容量 | Functional Requirements | QM | 1 | Specified | ASW | BMS_SRS_NDP_0001
SWRS_NDP_0379 |  |  |  | 24.充放电容量累加值 | Functional Requirements | QM | 1 | Specified | ASW | BMS_SRS_NDP_0001
SWRS_NDP_0380 |  |  |  | 25.OCV校准累计时间 | Functional Requirements | QM | 1 | Specified | ASW | BMS_SRS_NDP_0001
SWRS_NDP_0381 |  |  |  | 26.OCV校准执行标志位 | Functional Requirements | QM | 1 | Specified | ASW | BMS_SRS_NDP_0001
SWRS_NDP_0382 |  |  |  | 27.SOC修正时最大单体电压 | Functional Requirements | QM | 1 | Specified | ASW | BMS_SRS_NDP_0001
SWRS_NDP_0383 |  |  |  | 28.SOC修正时最小单体电压 | Functional Requirements | QM | 1 | Specified | ASW | BMS_SRS_NDP_0001
SWRS_NDP_0384 |  |  |  | 29.电池包SOH2值 | Functional Requirements | QM | 1 | Specified | ASW | BMS_SRS_NDP_0001
SWRS_NDP_0385 |  |  |  | 30.电池包SOH3值 | Functional Requirements | QM | 1 | Specified | ASW | BMS_SRS_NDP_0001
SWRS_NDP_0386 |  |  |  | 31.控制器下电时刻对应的年份 | Functional Requirements | QM | 1 | Specified | ASW | BMS_SRS_NDP_0001
SWRS_NDP_0387 |  |  |  | 32.控制器下电时刻对应的月份 | Functional Requirements | QM | 1 | Specified | ASW | BMS_SRS_NDP_0001
SWRS_NDP_0388 |  |  |  | 33.控制器下电时刻对应的日 | Functional Requirements | QM | 1 | Specified | ASW | BMS_SRS_NDP_0001
SWRS_NDP_0389 |  |  |  | 34.控制器下电时刻对应的小时 | Functional Requirements | QM | 1 | Specified | ASW | BMS_SRS_NDP_0001
SWRS_NDP_0390 |  |  |  | 35.控制器下电时刻对应的分钟 | Functional Requirements | QM | 1 | Specified | ASW | BMS_SRS_NDP_0001
SWRS_NDP_0391 |  |  |  | 36.控制器下电时刻对应的秒 | Functional Requirements | QM | 1 | Specified | ASW | BMS_SRS_NDP_0001
SWRS_NDP_0392 |  |  |  | 37.充电允许SOC上限值 | Functional Requirements | QM | 1 | Specified | ASW | BMS_SRS_NDP_0001
SWRS_NDP_0393 |  |  |  | 38.本次短时间停机最低SOC ID与上次短停机ID 相同标志位 | Functional Requirements | QM | 1 | Specified | ASW | BMS_SRS_NDP_0001
SWRS_NDP_0394 |  |  |  | 39.短时停机最低SOC编号 | Functional Requirements | QM | 1 | Specified | ASW | BMS_SRS_NDP_0001
SWRS_NDP_0395 |  |  |  | 40.BMU上一次运行时间 | Functional Requirements | QM | 1 | Specified | ASW | BMS_SRS_NDP_0001
SWRS_NDP_0396 |  |  |  | 41.短时停机SOC差 | Functional Requirements | QM | 1 | Specified | ASW | BMS_SRS_NDP_0001
SWRS_NDP_0397 |  |  |  | 42.短时间停机累计总时间 | Functional Requirements | QM | 1 | Specified | ASW | BMS_SRS_NDP_0001
|  | 1.2.2 | NVM数据下电储存 |  | Head
|  | 1.2.2.1 | NVM下电存储数值变更标志位检测 |  | Head
SWRS_NDP_0318 |  |  |  | 满足以下所有条件时，NVM下电存储数值变更标志位置位为TRUE a.BMU状态为shutdown | Functional Requirements | QM | 1 | Specified | ASW | BMS_SRS_NDP_0002
|  | 1.2.2.2 | NVM下电存储数据 |  | Head
SWRS_NDP_0319 |  |  |  | NVM下电存储数值变更标志位置位为TRUE时，存储以下数据到NVM中 | Functional Requirements | QM | 1 | Specified | ASW | BMS_SRS_NDP_0002
SWRS_NDP_0320 |  |  |  | 1. 最大SOC | Functional Requirements | QM | 1 | Specified | ASW | BMS_SRS_NDP_0002
SWRS_NDP_0321 |  |  |  | 2. 最小SOC | Functional Requirements | QM | 1 | Specified | ASW | BMS_SRS_NDP_0002
SWRS_NDP_0322 |  |  |  | 3. 显示SOC | Functional Requirements | QM | 1 | Specified | ASW | BMS_SRS_NDP_0002
SWRS_NDP_0323 |  |  |  | 4. 最大单体电压 | Functional Requirements | QM | 1 | Specified | ASW | BMS_SRS_NDP_0002
SWRS_NDP_0324 |  |  |  | 5. 最小单体电压 | Functional Requirements | QM | 1 | Specified | ASW | BMS_SRS_NDP_0002
SWRS_NDP_0325 |  |  |  | 6. 绝缘值 | Functional Requirements | QM | 1 | Specified | ASW | BMS_SRS_NDP_0002
SWRS_NDP_0326 |  |  |  | 7. 累计充电容量 | Functional Requirements | QM | 1 | Specified | ASW | BMS_SRS_NDP_0002
SWRS_NDP_0327 |  |  |  | 8. 累计放电容量 | Functional Requirements | QM | 1 | Specified | ASW | BMS_SRS_NDP_0002
SWRS_NDP_0328 |  |  |  | 9. 累计充电功率 | Functional Requirements | QM | 1 | Specified | ASW | BMS_SRS_NDP_0002
SWRS_NDP_0329 |  |  |  | 10. 累计放电功率 | Functional Requirements | QM | 1 | Specified | ASW | BMS_SRS_NDP_0002
SWRS_NDP_0330 |  |  |  | 11. 预充失败故障存储值（NVMPreChrgFail) | Functional Requirements | QM | 1 | Specified | ASW | BMS_SRS_NDP_0002
SWRS_NDP_0331 |  |  |  | 12.主正继电器带载切断次数(PosCtlLoadOpenCnt) | Functional Requirements | QM | 1 | Specified | ASW | BMS_SRS_NDP_0002
SWRS_NDP_0332 |  |  |  | 13.主正继电器切断电流(PosCtlLoadOpenCurr) | Functional Requirements | QM | 1 | Specified | ASW | BMS_SRS_NDP_0002
SWRS_NDP_0333 |  |  |  | 14.主负继电器带载切断次数(NegCtlLoadOpenCnt) | Functional Requirements | QM | 1 | Specified | ASW | BMS_SRS_NDP_0002
SWRS_NDP_0334 |  |  |  | 15.主负继电器切断电流(NegCtlLoadOpenCurr) | Functional Requirements | QM | 1 | Specified | ASW | BMS_SRS_NDP_0002
SWRS_NDP_0335 |  |  |  | 16.DC充电正继电器带载切断次数(DCChrgCtlLoadOpenCnt) | Functional Requirements | QM | 1 | Specified | ASW | BMS_SRS_NDP_0002
SWRS_NDP_0336 |  |  |  | 17. DC充电正继电器切断电流(DCChrgCtlLoadOpenCurr) | Functional Requirements | QM | 1 | Specified | ASW | BMS_SRS_NDP_0002
SWRS_NDP_0337 |  |  |  | 18.DC充电负继电器带载切断次数(ACChrgCtlLoadOpenCnt) | Functional Requirements | QM | 1 | Specified | ASW | BMS_SRS_NDP_0002
SWRS_NDP_0338 |  |  |  | 19.DC充电负继电器切断电流(ACChrgCtlLoadOpenCurr) | Functional Requirements | QM | 1 | Specified | ASW | BMS_SRS_NDP_0002
SWRS_NDP_0339 |  |  |  | 20.NVM中存储的Pack最大电流值 | Functional Requirements | QM | 1 | Specified | ASW | BMS_SRS_NDP_0002
SWRS_NDP_0340 |  |  |  | 21.所有电芯SOC值 | Functional Requirements | QM | 1 | Specified | ASW | BMS_SRS_NDP_0002
SWRS_NDP_0341 |  |  |  | 22.所有电芯容量值 | Functional Requirements | QM | 1 | Specified | ASW | BMS_SRS_NDP_0002
SWRS_NDP_0342 |  |  |  | 23.充放电容量 | Functional Requirements | QM | 1 | Specified | ASW | BMS_SRS_NDP_0002
SWRS_NDP_0343 |  |  |  | 24.充放电容量累加值 | Functional Requirements | QM | 1 | Specified | ASW | BMS_SRS_NDP_0002
SWRS_NDP_0344 |  |  |  | 25.OCV校准累计时间 | Functional Requirements | QM | 1 | Specified | ASW | BMS_SRS_NDP_0002
SWRS_NDP_0345 |  |  |  | 26.OCV校准执行标志位 | Functional Requirements | QM | 1 | Specified | ASW | BMS_SRS_NDP_0002
SWRS_NDP_0346 |  |  |  | 27.SOC修正时最大单体电压 | Functional Requirements | QM | 1 | Specified | ASW | BMS_SRS_NDP_0002
SWRS_NDP_0347 |  |  |  | 28.SOC修正时最小单体电压 | Functional Requirements | QM | 1 | Specified | ASW | BMS_SRS_NDP_0002
SWRS_NDP_0348 |  |  |  | 29.电池包SOH2值 | Functional Requirements | QM | 1 | Specified | ASW | BMS_SRS_NDP_0002
SWRS_NDP_0349 |  |  |  | 30.电池包SOH3值 | Functional Requirements | QM | 1 | Specified | ASW | BMS_SRS_NDP_0002
SWRS_NDP_0350 |  |  |  | 31.控制器下电时刻对应的年份 | Functional Requirements | QM | 1 | Specified | ASW | BMS_SRS_NDP_0002
SWRS_NDP_0351 |  |  |  | 32.控制器下电时刻对应的月份 | Functional Requirements | QM | 1 | Specified | ASW | BMS_SRS_NDP_0002
SWRS_NDP_0352 |  |  |  | 33.控制器下电时刻对应的日 | Functional Requirements | QM | 1 | Specified | ASW | BMS_SRS_NDP_0002
SWRS_NDP_0353 |  |  |  | 34.控制器下电时刻对应的小时 | Functional Requirements | QM | 1 | Specified | ASW | BMS_SRS_NDP_0002
SWRS_NDP_0354 |  |  |  | 35.控制器下电时刻对应的分钟 | Functional Requirements | QM | 1 | Specified | ASW | BMS_SRS_NDP_0002
SWRS_NDP_0355 |  |  |  | 36.控制器下电时刻对应的秒 | Functional Requirements | QM | 1 | Specified | ASW | BMS_SRS_NDP_0002
SWRS_NDP_0356 |  |  |  | 37.充电允许SOC上限值 | Functional Requirements | QM | 1 | Specified | ASW | BMS_SRS_NDP_0002
SWRS_NDP_0363 |  |  |  | 38.本次短时间停机最低SOC ID与上次短停机ID 相同标志位 | Functional Requirements | QM | 1 | Specified | ASW | BMS_SRS_NDP_0003
SWRS_NDP_0364 |  |  |  | 39.短时停机最低SOC编号 | Functional Requirements | QM | 1 | Specified | ASW | BMS_SRS_NDP_0003
SWRS_NDP_0365 |  |  |  | 40.BMU上一次运行时间 | Functional Requirements | QM | 1 | Specified | ASW | BMS_SRS_NDP_0003
SWRS_NDP_0366 |  |  |  | 41.短时停机SOC差 | Functional Requirements | QM | 1 | Specified | ASW | BMS_SRS_NDP_0003
SWRS_NDP_0367 |  |  |  | 42.短时间停机累计总时间 | Functional Requirements | QM | 1 | Specified | ASW | BMS_SRS_NDP_0003