## 封面
Software Unit Test Case
Module |  | Author | Liuweiwen
Unit ID |  | Date | 2021-09-17
Unit Name | PRD | Review

## 更改记录
No. | Description of Change | Author | Change Date
1 | V1:BASE | zhangshuai | 2021-04-27
2 | V2:Requirement have changed 预充超载及预充反向诊断条件删除单体累加和有效标志位 | Liuweiwen | 2021-09-17
3
4
5

## 说明
测试用例标识说明
TC-ESCT-01-0010-00
TC: Test Case | ESCT: 功能模块名 | 01: 软件单元ID | 0010: 测试用例ID | 00: 版本号

## 测试用例汇总
测试用例组 | 测试用例描述 | 测试用例编号 | [13 empty] | Req No.
|  |  | Step No. | [11 empty] | Step_IN | Step_Out | Expected Results |  |  |  | Actual Results |  |  |  | Result | Tester | Date
|  |  |  | GeCTC_CtrCtlState_enum | GbCTC_PreChrgTimeOutFlt_flg | GcHDP_PackCrnt_A | GbHDP_PackCrntVld_flg | GbHDP_PackVoltVld_flg | GcHDP_PackVolt_V | GcHDP_PosCtlVolt_V | GbHDP_PosCtlVoltVld_flg | GcCDP_SumCellVolt_V | GbCDP_SumCellVoltVld_flg | GcRTC_ShelveTime_min |  |  | GbPRD_PreChrgResRdy_flg | GbPRD_PreChrgFail_flg | GbPRD_PreChrgShrt_flg | GbPRD_PreChrgCrntRvs_flg | GbPRD_PreChrgResRdy_flg | GbPRD_PreChrgFail_flg | GbPRD_PreChrgShrt_flg | GbPRD_PreChrgCrntRvs_flg
1 |  | TC_PRD-01-0001-01 | start | 0 | 0 | 0 | 0 | 0 | 0 | 0 | 0 | 0 | 0 | 0 | 0 | 0 | TRUE | FALSE | FALSE | FALSE | 1 | 0 | 0 | 0 | PASS | Liuweiwen | 2021-09-17
|  |  | 1 |  |  |  | 1 | 1 |  |  | 1 |  | 0 |  | 0.1 | 0.1 | TRUE | FALSE | FALSE | FALSE | 1 | 0 | 0 | 0 | PASS | Liuweiwen | 2021-09-17
|  |  | 2 | [11 empty] | 0.16 | 0.16 | TRUE | FALSE | FALSE | FALSE | 1 | 0 | 0 | 0 | PASS | Liuweiwen | 2021-09-17
|  |  | 3 | [11 empty] | 2 | 2 | TRUE | FALSE | FALSE | FALSE | 1 | 0 | 0 | 0 | PASS | Liuweiwen | 2021-09-17
|  |  | 4 | [11 empty] | 3 | 3 | TRUE | FALSE | FALSE | FALSE | 1 | 0 | 0 | 0 | PASS | Liuweiwen | 2021-09-17
2 |  | TC_PRD-01-0002-01 | start | 0 | 0 | 0 | 0 | 0 | 0 | 0 | 0 | 0 | 0 | 0 | 0 | 0 | TRUE | FALSE | FALSE | FALSE | 1 | 0 | 0 | 0 | PASS | Liuweiwen | 2021-09-17
|  |  | 1 |  |  |  | 0 | 1 |  |  | 1 |  | 0 |  | 0.1 | 0.1 | TRUE | FALSE | FALSE | FALSE | 1 | 0 | 0 | 0 | PASS | Liuweiwen | 2021-09-17
|  |  | 2 | [11 empty] | 0.16 | 0.16 | TRUE | FALSE | FALSE | FALSE | 1 | 0 | 0 | 0 | PASS | Liuweiwen | 2021-09-17
|  |  | 3 | [11 empty] | 2 | 2 | TRUE | FALSE | FALSE | FALSE | 1 | 0 | 0 | 0 | PASS | Liuweiwen | 2021-09-17
|  |  | 4 | [11 empty] | 3 | 3 | TRUE | FALSE | FALSE | FALSE | 1 | 0 | 0 | 0 | PASS | Liuweiwen | 2021-09-17
3 |  | TC_PRD-01-0003-01 | start | 0 | 0 | 0 | 0 | 0 | 0 | 0 | 0 | 0 | 0 | 0 | 0 | 0 | TRUE | FALSE | FALSE | FALSE | 1 | 0 | 0 | 0 | PASS | Liuweiwen | 2021-09-17
|  |  | 1 |  |  |  | 1 | 0 |  |  | 1 |  | 0 |  | 0.1 | 0.1 | TRUE | FALSE | FALSE | FALSE | 1 | 0 | 0 | 0 | PASS | Liuweiwen | 2021-09-17
|  |  | 2 | [11 empty] | 0.16 | 0.16 | TRUE | FALSE | FALSE | FALSE | 1 | 0 | 0 | 0 | PASS | Liuweiwen | 2021-09-17
|  |  | 3 | [11 empty] | 2 | 2 | TRUE | FALSE | FALSE | FALSE | 1 | 0 | 0 | 0 | PASS | Liuweiwen | 2021-09-17
|  |  | 4 | [11 empty] | 3 | 3 | TRUE | FALSE | FALSE | FALSE | 1 | 0 | 0 | 0 | PASS | Liuweiwen | 2021-09-17
4 |  | TC_PRD-01-0004-01 | start | 0 | 0 | 0 | 0 | 0 | 0 | 0 | 0 | 0 | 0 | 0 | 0 | 0 | TRUE | FALSE | FALSE | FALSE | 1 | 0 | 0 | 0 | PASS | Liuweiwen | 2021-09-17
|  |  | 1 |  |  |  | 1 | 1 |  |  | 0 |  | 0 |  | 0.1 | 0.1 | TRUE | FALSE | FALSE | FALSE | 1 | 0 | 0 | 0 | PASS | Liuweiwen | 2021-09-17
|  |  | 2 | [11 empty] | 0.16 | 0.16 | TRUE | FALSE | FALSE | FALSE | 1 | 0 | 0 | 0 | PASS | Liuweiwen | 2021-09-17
|  |  | 3 | [11 empty] | 2 | 2 | TRUE | FALSE | FALSE | FALSE | 1 | 0 | 0 | 0 | PASS | Liuweiwen | 2021-09-17
|  |  | 4 | [11 empty] | 3 | 3 | TRUE | FALSE | FALSE | FALSE | 1 | 0 | 0 | 0 | PASS | Liuweiwen | 2021-09-17
5 |  | TC_PRD-01-0005-01 | start | 0 | 0 | 0 | 0 | 0 | 0 | 0 | 0 | 0 | 0 | 0 | 0 | 0 | TRUE | FALSE | FALSE | FALSE | 1 | 0 | 0 | 0 | PASS | Liuweiwen | 2021-09-17
|  |  | 1 |  |  |  | 1 | 1 |  |  | 1 |  | 0 |  | 0.1 | 0.1 | TRUE | FALSE | FALSE | FALSE | 1 | 0 | 0 | 0 | PASS | Liuweiwen | 2021-09-17
|  |  | 2 | [11 empty] | 0.16 | 0.16 | TRUE | FALSE | FALSE | FALSE | 1 | 0 | 0 | 0 | PASS | Liuweiwen | 2021-09-17
|  |  | 3 | [11 empty] | 2 | 2 | TRUE | FALSE | FALSE | FALSE | 1 | 0 | 0 | 0 | PASS | Liuweiwen | 2021-09-17
|  |  | 4 | [11 empty] | 3 | 3 | TRUE | FALSE | FALSE | FALSE | 1 | 0 | 0 | 0 | PASS | Liuweiwen | 2021-09-17
6 |  | TC_PRD-01-0006-01 | start | 1 | 0 | 0 | 0 | 0 | 0 | 0 | 0 | 0 | 0 | 0 | 0 | 0 | TRUE | FALSE | FALSE | FALSE | 1 | 0 | 0 | 0 | PASS | Liuweiwen | 2021-09-17
|  |  | 1 |  |  |  | 1 | 1 |  |  | 1 |  | 0 |  | 0.1 | 0.1 | TRUE | FALSE | FALSE | FALSE | 1 | 0 | 0 | 0 | PASS | Liuweiwen | 2021-09-17
|  |  | 2 | [11 empty] | 0.16 | 0.16 | FALSE | FALSE | TRUE | FALSE | 0 | 0 | 1 | 0 | PASS | Liuweiwen | 2021-09-17
|  |  | 3 | [11 empty] | 2 | 2 | FALSE | FALSE | TRUE | FALSE | 0 | 0 | 1 | 0 | PASS | Liuweiwen | 2021-09-17
|  |  | 4 | [11 empty] | 3 | 3 | FALSE | FALSE | TRUE | FALSE | 0 | 0 | 1 | 0 | PASS | Liuweiwen | 2021-09-17
7 |  | TC_PRD-01-0007-01 | start | 1 | 0 | 0 | 0 | 0 | 0 | 0 | 0 | 0 | 0 | 0 | 0 | 0 | TRUE | FALSE | FALSE | FALSE | 1 | 0 | 0 | 0 | PASS | Liuweiwen | 2021-09-17
|  |  | 1 |  |  |  | 1 | 1 |  |  | 1 |  | 0 |  | 0.1 | 0.1 | TRUE | FALSE | FALSE | FALSE | 1 | 0 | 0 | 0 | PASS | Liuweiwen | 2021-09-17
|  |  | 2 | [11 empty] | 0.16 | 0.16 | FALSE | FALSE | TRUE | FALSE | 0 | 0 | 1 | 0 | PASS | Liuweiwen | 2021-09-17
|  |  | 3 | [11 empty] | 2 | 2 | FALSE | FALSE | TRUE | FALSE | 0 | 0 | 1 | 0 | PASS | Liuweiwen | 2021-09-17
|  |  | 4 | [11 empty] | 3 | 3 | FALSE | FALSE | TRUE | FALSE | 0 | 0 | 1 | 0 | PASS | Liuweiwen | 2021-09-17
8 |  | TC_PRD-01-0008-01 | start | 0 | 0 | 0 | 0 | 0 | 0 | 0 | 0 | 0 | 0 | 0 | 0 | 0 | TRUE | FALSE | FALSE | FALSE | 1 | 0 | 0 | 0 | PASS | Liuweiwen | 2021-09-17
|  |  | 1 |  |  |  | 1 | 1 |  |  | 1 |  | 0 |  | 0.1 | 0.1 | TRUE | FALSE | FALSE | FALSE | 1 | 0 | 0 | 0 | PASS | Liuweiwen | 2021-09-17
|  |  | 2 | [11 empty] | 0.16 | 0.16 | TRUE | FALSE | FALSE | FALSE | 1 | 0 | 0 | 0 | PASS | Liuweiwen | 2021-09-17
|  |  | 3 | [11 empty] | 2 | 2 | TRUE | FALSE | FALSE | FALSE | 1 | 0 | 0 | 0 | PASS | Liuweiwen | 2021-09-17
|  |  | 4 | [11 empty] | 3 | 3 | TRUE | FALSE | FALSE | FALSE | 1 | 0 | 0 | 0 | PASS | Liuweiwen | 2021-09-17
9 |  | TC_PRD-01-0009-01 | start | 0 | 0 | 0 | 0 | 0 | 0 | 0 | 0 | 0 | 0 | 0 | 0 | 0 | TRUE | FALSE | FALSE | FALSE | 1 | 0 | 0 | 0 | PASS | Liuweiwen | 2021-09-17
|  |  | 1 |  |  |  | 1 | 1 |  |  | 1 |  | 0 |  | 0.1 | 0.1 | TRUE | FALSE | FALSE | FALSE | 1 | 0 | 0 | 0 | PASS | Liuweiwen | 2021-09-17
|  |  | 2 | [11 empty] | 0.16 | 0.16 | TRUE | FALSE | FALSE | FALSE | 1 | 0 | 0 | 0 | PASS | Liuweiwen | 2021-09-17
|  |  | 3 | [11 empty] | 2 | 2 | TRUE | FALSE | FALSE | FALSE | 1 | 0 | 0 | 0 | PASS | Liuweiwen | 2021-09-17
|  |  | 4 | [11 empty] | 3 | 3 | TRUE | FALSE | FALSE | FALSE | 1 | 0 | 0 | 0 | PASS | Liuweiwen | 2021-09-17
10 |  | TC_PRD-01-0010-01 | start | 0 | 0 | 0 | 0 | 0 | 0 | 0 | 0 | 0 | 0 | 0 | 0 | 0 | TRUE | FALSE | FALSE | FALSE | 1 | 0 | 0 | 0 | PASS | Liuweiwen | 2021-09-17
|  |  | 1 | [11 empty] | 0.1 | 0.1 | TRUE | FALSE | FALSE | FALSE | 1 | 0 | 0 | 0 | PASS | Liuweiwen | 2021-09-17
|  |  | 2 | [11 empty] | 0.16 | 0.16 | TRUE | FALSE | FALSE | FALSE | 1 | 0 | 0 | 0 | PASS | Liuweiwen | 2021-09-17
|  |  | 3 |  |  |  | 1 | 1 |  |  | 1 |  | 0 |  | 2 | 2 | TRUE | FALSE | FALSE | FALSE | 1 | 0 | 0 | 0 | PASS | Liuweiwen | 2021-09-17
|  |  | 4 | [11 empty] | 3 | 3 | TRUE | FALSE | FALSE | FALSE | 1 | 0 | 0 | 0 | PASS | Liuweiwen | 2021-09-17
11 |  | TC_PRD-01-0011-01 | start | 0 | 0 | 0 | 0 | 0 | 0 | 0 | 0 | 0 | 0 | 0 | 0 | 0 | TRUE | FALSE | FALSE | FALSE | 1 | 0 | 0 | 0 | PASS | Liuweiwen | 2021-09-17
|  |  | 1 |  |  |  | 1 | 1 |  |  | 1 |  | 0 |  | 0.1 | 0.1 | TRUE | FALSE | FALSE | FALSE | 1 | 0 | 0 | 0 | PASS | Liuweiwen | 2021-09-17
|  |  | 2 | [11 empty] | 0.16 | 0.16 | TRUE | FALSE | FALSE | FALSE | 1 | 0 | 0 | 0 | PASS | Liuweiwen | 2021-09-17
|  |  | 3 | [11 empty] | 2 | 2 | TRUE | FALSE | FALSE | FALSE | 1 | 0 | 0 | 0 | PASS | Liuweiwen | 2021-09-17
|  |  | 4 | [11 empty] | 3 | 3 | TRUE | FALSE | FALSE | FALSE | 1 | 0 | 0 | 0 | PASS | Liuweiwen | 2021-09-17
12 |  | TC_PRD-01-0012-01 | start | 0 | 0 | 0 | 0 | 0 | 0 | 0 | 0 | 0 | 0 | 0 | 0 | 0 | TRUE | FALSE | FALSE | FALSE | 1 | 0 | 0 | 0 | PASS | Liuweiwen | 2021-09-17
|  |  | 1 | [11 empty] | 0.1 | 0.1 | TRUE | FALSE | FALSE | FALSE | 1 | 0 | 0 | 0 | PASS | Liuweiwen | 2021-09-17
|  |  | 2 | [11 empty] | 0.16 | 0.16 | TRUE | FALSE | FALSE | FALSE | 1 | 0 | 0 | 0 | PASS | Liuweiwen | 2021-09-17
|  |  | 3 |  |  |  | 1 | 0 |  |  | 1 |  | 0 |  | 2 | 2 | TRUE | FALSE | FALSE | FALSE | 1 | 0 | 0 | 0 | PASS | Liuweiwen | 2021-09-17
|  |  | 4 | [11 empty] | 3 | 3 | TRUE | FALSE | FALSE | FALSE | 1 | 0 | 0 | 0 | PASS | Liuweiwen | 2021-09-17
13 |  | TC_PRD-01-0013-01 | start | 0 | 0 | 0 | 0 | 0 | 0 | 0 | 0 | 0 | 0 | 0 | 0 | 0 | TRUE | FALSE | FALSE | FALSE | 1 | 0 | 0 | 0 | PASS | Liuweiwen | 2021-09-17
|  |  | 1 | [11 empty] | 0.1 | 0.1 | TRUE | FALSE | FALSE | FALSE | 1 | 0 | 0 | 0 | PASS | Liuweiwen | 2021-09-17
|  |  | 2 |  |  |  | 1 | 1 |  |  | 1 |  | 0 |  | 0.16 | 0.16 | TRUE | FALSE | FALSE | FALSE | 1 | 0 | 0 | 0 | PASS | Liuweiwen | 2021-09-17
|  |  | 3 | [11 empty] | 2 | 2 | TRUE | FALSE | FALSE | FALSE | 1 | 0 | 0 | 0 | PASS | Liuweiwen | 2021-09-17
|  |  | 4 | [11 empty] | 3 | 3 | TRUE | FALSE | FALSE | FALSE | 1 | 0 | 0 | 0 | PASS | Liuweiwen | 2021-09-17
14 |  | TC_PRD-01-0014-01 | start | 0 | 0 | 0 | 0 | 0 | 0 | 0 | 0 | 0 | 0 | 0 | 0 | 0 | TRUE | FALSE | FALSE | FALSE | 1 | 0 | 0 | 0 | PASS | Liuweiwen | 2021-09-17
|  |  | 1 | [11 empty] | 0.1 | 0.1 | TRUE | FALSE | FALSE | FALSE | 1 | 0 | 0 | 0 | PASS | Liuweiwen | 2021-09-17
|  |  | 2 | [11 empty] | 0.16 | 0.16 | TRUE | FALSE | FALSE | FALSE | 1 | 0 | 0 | 0 | PASS | Liuweiwen | 2021-09-17
|  |  | 3 | [11 empty] | 2 | 2 | TRUE | FALSE | FALSE | FALSE | 1 | 0 | 0 | 0 | PASS | Liuweiwen | 2021-09-17
|  |  | 4 | [11 empty] | 3 | 3 | TRUE | FALSE | FALSE | FALSE | 1 | 0 | 0 | 0 | PASS | Liuweiwen | 2021-09-17
15 |  | TC_PRD-01-0015-01 | start | 0 | 0 | 0 | 0 | 0 | 0 | 0 | 0 | 0 | 0 | 0 | 0 | 0 | TRUE | FALSE | FALSE | FALSE | 1 | 0 | 0 | 0 | PASS | Liuweiwen | 2021-09-17
|  |  | 1 | [11 empty] | 0.1 | 0.1 | TRUE | FALSE | FALSE | FALSE | 1 | 0 | 0 | 0 | PASS | Liuweiwen | 2021-09-17
|  |  | 2 |  |  | 1 | [5 empty] | 1 |  |  | 0.16 | 0.16 | TRUE | FALSE | FALSE | FALSE | 1 | 0 | 0 | 0 | PASS | Liuweiwen | 2021-09-17
|  |  | 3 | [6 empty] | 1 |  |  |  |  | 2 | 2 | TRUE | FALSE | FALSE | FALSE | 1 | 0 | 0 | 0 | PASS | Liuweiwen | 2021-09-17
|  |  | 4 | [11 empty] | 3 | 3 | TRUE | FALSE | FALSE | FALSE | 1 | 0 | 0 | 0 | PASS | Liuweiwen | 2021-09-17
16 |  | TC_PRD-01-0016-01 | start | 0 | 0 | 0 | 0 | 0 | 0 | 0 | 0 | 0 | 0 | 0 | 0 | 0 | TRUE | FALSE | FALSE | FALSE | 1 | 0 | 0 | 0 | PASS | Liuweiwen | 2021-09-17
|  |  | 1 |  |  | 2 | [8 empty] | 0.1 | 0.1 | TRUE | FALSE | FALSE | FALSE | 1 | 0 | 0 | 0 | PASS | Liuweiwen | 2021-09-17
|  |  | 2 |  |  |  | 1 | [5 empty] | 0 |  | 0.16 | 0.16 | TRUE | FALSE | FALSE | FALSE | 1 | 0 | 0 | 0 | PASS | Liuweiwen | 2021-09-17
|  |  | 3 | [11 empty] | 2 | 2 | TRUE | FALSE | FALSE | FALSE | 1 | 0 | 0 | 0 | PASS | Liuweiwen | 2021-09-17
|  |  | 4 | [8 empty] | 1 |  |  | 3 | 3 | TRUE | FALSE | FALSE | FALSE | 1 | 0 | 0 | 0 | PASS | Liuweiwen | 2021-09-17
17 |  | TC_PRD-01-0017-01 | start | 0 | 0 | 0 | 0 | 0 | 0 | 0 | 0 | 0 | 0 | 0 | 0 | 0 | TRUE | FALSE | FALSE | FALSE | 1 | 0 | 0 | 0 | PASS | Liuweiwen | 2021-09-17
|  |  | 1 | [11 empty] | 0.1 | 0.1 | TRUE | FALSE | FALSE | FALSE | 1 | 0 | 0 | 0 | PASS | Liuweiwen | 2021-09-17
|  |  | 2 |  | 1 | [9 empty] | 0.16 | 0.16 | TRUE | FALSE | FALSE | FALSE | 1 | 0 | 0 | 0 | PASS | Liuweiwen | 2021-09-17
|  |  | 3 | [6 empty] | 1 |  |  |  |  | 2 | 2 | TRUE | FALSE | FALSE | FALSE | 1 | 0 | 0 | 0 | PASS | Liuweiwen | 2021-09-17
|  |  | 4 | [11 empty] | 3 | 3 | TRUE | FALSE | FALSE | FALSE | 1 | 0 | 0 | 0 | PASS | Liuweiwen | 2021-09-17
18 |  | TC_PRD-01-0018-01 | start | 0 | 0 | 0 | 0 | 0 | 0 | 0 | 0 | 0 | 0 | 0 | 0 | 0 | TRUE | FALSE | FALSE | FALSE | 1 | 0 | 0 | 0 | PASS | Liuweiwen | 2021-09-17
|  |  | 1 | 4 | [10 empty] | 0.1 | 0.1 | TRUE | FALSE | FALSE | FALSE | 1 | 0 | 0 | 0 | PASS | Liuweiwen | 2021-09-17
|  |  | 2 | [11 empty] | 0.16 | 0.16 | TRUE | FALSE | FALSE | FALSE | 1 | 0 | 0 | 0 | PASS | Liuweiwen | 2021-09-17
|  |  | 3 |  |  | 1 | [6 empty] | 0 |  | 2 | 2 | TRUE | FALSE | FALSE | FALSE | 1 | 0 | 0 | 0 | PASS | Liuweiwen | 2021-09-17
|  |  | 4 | [11 empty] | 3 | 3 | TRUE | FALSE | FALSE | FALSE | 1 | 0 | 0 | 0 | PASS | Liuweiwen | 2021-09-17
19 |  | TC_PRD-01-0019-01 | start | 0 | 0 | 0 | 0 | 0 | 0 | 0 | 0 | 0 | 0 | 0 | 0 | 0 | TRUE | FALSE | FALSE | FALSE | 1 | 0 | 0 | 0 | PASS | Liuweiwen | 2021-09-17
|  |  | 1 | 4 |  | 3 | 1 | 1 |  |  | 1 |  | 0 |  | 0.1 | 0.1 | TRUE | FALSE | FALSE | FALSE | 1 | 0 | 0 | 0 | PASS | Liuweiwen | 2021-09-17
|  |  | 2 | [11 empty] | 0.16 | 0.16 | TRUE | FALSE | FALSE | FALSE | 1 | 0 | 0 | 0 | PASS | Liuweiwen | 2021-09-17
|  |  | 3 | [11 empty] | 2 | 2 | TRUE | FALSE | FALSE | FALSE | 1 | 0 | 0 | 0 | PASS | Liuweiwen | 2021-09-17
|  |  | 4 | [11 empty] | 3 | 3 | TRUE | FALSE | FALSE | FALSE | 1 | 0 | 0 | 0 | PASS | Liuweiwen | 2021-09-17
20 |  | TC_PRD-01-0020-01 | start | 0 | 0 | 0 | 0 | 0 | 0 | 0 | 0 | 0 | 0 | 0 | 0 | 0 | TRUE | FALSE | FALSE | FALSE | 1 | 0 | 0 | 0 | PASS | Liuweiwen | 2021-09-17
|  |  | 1 | 4 |  |  | 1 | 1 | 350 | 340 | 1 | 350 | 0 | 2 | 0.1 | 0.1 | TRUE | FALSE | FALSE | FALSE | 1 | 0 | 0 | 0 | PASS | Liuweiwen | 2021-09-17
|  |  | 2 | [11 empty] | 0.16 | 0.16 | TRUE | FALSE | FALSE | FALSE | 1 | 0 | 0 | 0 | PASS | Liuweiwen | 2021-09-17
|  |  | 3 | [11 empty] | 2 | 2 | TRUE | FALSE | FALSE | FALSE | 1 | 0 | 0 | 0 | PASS | Liuweiwen | 2021-09-17
|  |  | 4 | [11 empty] | 3 | 3 | TRUE | FALSE | FALSE | FALSE | 1 | 0 | 0 | 0 | PASS | Liuweiwen | 2021-09-17
end
Note on P2: 相邻两个测试步骤之间的时间间隔，即相邻两个测试步骤输入条件变化绝对时间之差。默认单位为s。
Note on Q2: 从输入条件变化到对应输出结果出现的时间间隔。默认单位为s。
Note on R2: 把该功能需要观察的输出列在下面。
Note on Z2: 测试结果
Note on AA2: 测试人员
Note on AB2: 测试日期