## ChangeLog
SOP Requirement Change Log
Project:
AIWAYS Automotive Co., Ltd.
Author | Date | Old Version | New Version | Description
Zhangzhiyun | 2020-04-27 |  | R100 | Baseline
Fushuai | 2021-01-30 | R100 | R101 | 1、修改根据故障等级进行功率限制，改为根据故障响应对充放电功率和充电倍率进行限功率 2、删除1.4中根据故障等级Limp时，最大允许充电电流限制
Fushuai | 2021-02-05 | R101 | R102 | 1、删除1.4.2故障状态内容 2、增加UDS配置字选择对应电芯参数 3、增加1.3.1根据单体电压范围限制功率需求 4、增加1.3.2根据故障响应和单体电压进行回馈功率限制 5、增加1.3.3根据故障响应和单体电压进行放电功率限制，删除根据故障等级限功率内容 6、增加1.4.1放电功率和回馈功率上升和下降速率需求内容 7、修改1.6功率超限报警中根据故障等级限制使能诊断改为立即下电故障响应标志位是否置位
Fushuai | 2021-03-01 | R102 | R103 | 1、修改1.1中持续放电功率map为持续回馈功率map 2、删除1.1中ChrgPulsePwrSOCTable、DisChrgPulsePwrSOCTable查表
Fushuai | 2021-03-23 | R103 | R104 | 1、添加RID和Decomposed from内容
Fushuai | 2021-05-26 | R104 | R105 | 1、增加以下需求ID内容 SWRS _SOP_0091：充电请求电流查表电压信号滤波需求 SWRS _SOP_0092：充电请求电流查表温度信号滤波需求 SWRS _SOP_0093：紧急下电时功率输出需求 2、修改以下需求ID内容 SWRS _SOP_0015、SWRS _SOP_0067~SWRS _SOP_0072、SWRS _SOP_0076~SWRS _SOP_0081、SWRS _SOP_0085~SWRS _SOP_0090：修改标定量推荐值 SWRS _SOP_0041、SWRS _SOP_0047：时间系数计算公式更正
Fushuai | 2021-05-26 | R105 | R106 | 1、增加以下需求ID内容 SWRS _SOP_0094~SWRS _SOP_0096：充电过流瞬时故障置位 SWRS _SOP_0097~SWRS _SOP_0099：放电过功率瞬时故障置位 SWRS _SOP_0100~SWRS _SOP_0102：回充过功率瞬时故障置位
Fushuai | 2021-06-04 | R106 | R107 | 1、删除以下需求ID内容 SWRS _SOP_0068、SWRS _SOP_0069、SWRS _SOP_0071、SWRS _SOP_0097：放电功率报警一级故障内容 SWRS _SOP_0077、SWRS _SOP_0078、SWRS _SOP_0080、SWRS _SOP_0100：回充功率报警一级故障内容 SWRS _SOP_0086、SWRS _SOP_0087、SWRS _SOP_0089、SWRS _SOP_0094：充电电流报警一级故障内容 2、修改以下需求ID内容 SWRS _SOP_0065、SWRS _SOP_0067、SWRS _SOP_0070、SWRS _SOP_0072、SWRS _SOP_0098、SWRS _SOP_0099、SWRS _SOP_0073、SWRS _SOP_0074、SWRS _SOP_0076、SWRS _SOP_0101、SWRS _SOP_0102、SWRS _SOP_0083、SWRS _SOP_0085、SWRS _SOP_0088、SWRS _SOP_0090
Fushuai | 2021-06-22 | R107 | R108 | 1、修改SWRS _SOP_0098、SWRS _SOP_0099、SWRS _SOP_0101、SWRS _SOP_0102，查表功率改为当前允许峰值功率

## SOP
RID | Level | HeadLine | Title | Requirement Description | Type | Safety Level | Target Release | Status | Allocation | Decomposed from | Decomposed to | Verification Criteria | Comments | Last Change By
|  | 1 | SOP |  | Head
|  | 1.1 | 功率查表 |  | Head
SWRS _SOP_0001 |  |  |  | 通过最大最小SOC与最大最小温度的二维表查表取最小值得到当前最大允许放电功率查表值，持续放电功率查表值和峰值放电功率查表值 (DisChrgPeakPwrSOCTable,DisChrgPeakPwrTempTable,DisChrgPeakPwrTable) (DisChrgContPwrSOCTable,DisChrgContPwrTempTable,DisChrgContPwrTable) | Functional Requirements | QM | 1 |  | ASW | BMS_ SRS _SOP_0001 BMS_ SRS _SOP_0002 BMS_ SRS _SOP_0005 BMS_ SRS _SOP_0006
SWRS _SOP_0002 |  |  |  | 可通过UDS电芯参数配置字选择对应的电芯峰值放电功率表和持续放电功率表 | Functional Requirements | QM | 1 |  | ASW | BMS_ SRS _UDS_0003
SWRS _SOP_0003 |  |  |  | 通过最大最小SOC与最大最小温度的二维表查表取最小值得到当前最大允许回馈功率查表值和持续回馈功率查表值和峰值回馈功率查表值 (ChrgPeakPwrSOCTable,ChrgPeakPwrTempTable,ChrgPeakPwrTable) (ChrgContPwrSOCTable,ChrgContPwrTempTable,ChrgContPwrTable) | Functional Requirements | QM | 1 |  | ASW | BMS_ SRS _SOP_0001 BMS_ SRS _SOP_0002 BMS_ SRS _SOP_0005 BMS_ SRS _SOP_0006
SWRS _SOP_0004 |  |  |  | 可通过UDS电芯参数配置字选择对应的电芯峰值回馈功率表和持续回馈功率表 | Functional Requirements | QM | 1 |  | ASW | BMS_ SRS _UDS_0003
SWRS _SOP_0005 |  |  |  | 最大峰值放电功率查表值乘以功率查表系数标定值（推荐1 LookupTablePwrFactor）作为查表放电Peak Power | Functional Requirements | QM | 1 |  | ASW | BMS_ SRS _SOP_0001
SWRS _SOP_0006 |  |  |  | 最大持续放电功率查表值乘以功率查表系数标定值（推荐1 LookupTablePwrFactor）作为查表放电Continuance Power | Functional Requirements | QM | 1 |  | ASW | BMS_ SRS _SOP_0001
SWRS _SOP_0007 |  |  |  | 最大峰值充电功率查表值乘以功率查表系数标定值（推荐1 LookupTablePwrFactor）作为查表充电Peak Power | Functional Requirements | QM | 1 |  | ASW | BMS_ SRS _SOP_0001
SWRS _SOP_0008 |  |  |  | 最大持续充电功率查表值乘以功率查表系数标定值（推荐1 LookupTablePwrFactor）作为查表充电Continuance Power | Functional Requirements | QM | 1 |  | ASW | BMS_ SRS _SOP_0001
|  | 1.2 | 最大充电电流查表 |  | Head
SWRS _SOP_0009 |  |  |  | 满足以下所有条件时，最大充电电流才进行查表 a.高压连接模式为AC或DC或EDC b. BMU在Run模式 | Functional Requirements | QM | 1 |  | ASW | BMS_ SRS _SOP_0003
SWRS _SOP_0091 |  |  |  | 最大最小单体电压输入信号满足任意条件，将当前时刻电压值作为充电请求电流查表输入 a.最大最小单体电压大于上一时刻值且超过标定值（推荐值0mV），debounce超过标定时间（推荐值1000ms） b.最大最小单体电压小于上一时刻值且超过标定值（推荐值50mV），deboucne超过标定时间（推荐值1000ms） | Functional Requirements | QM | 1 |  | ASW
SWRS _SOP_0092 |  |  |  | 最大最小温度输入信号满足任意条件，将当前时刻温度值作为充电请求电流查表输入 a.最大最小单体温度大于上一时刻值且超过标定值（推荐值1℃），debounce超过标定时间（推荐值10000ms） b.最大最小单体温度小于上一时刻值且超过标定值（推荐值1℃），deboucne超过标定时间（推荐值10000ms） | Functional Requirements | QM | 1 |  | ASW
SWRS _SOP_0010 |  |  |  | 通过最大最小单体电压与最大最小温度的二维DC充电表分别查表取最小值，得到查表最大允许充电电流 (MaxDCChrgCurrCellVoltTable,MaxDCChrgCurrCellTempTable,MaxDCChrgCurrTable) | Functional Requirements | QM | 1 |  | ASW | BMS_ SRS _SOP_0005
SWRS _SOP_0011 |  |  |  | 可通过UDS电芯参数配置字选择对应的电芯充电倍率map | Functional Requirements | QM | 1 |  | ASW | BMS_ SRS _UDS_0003
SWRS _SOP_0012 |  |  |  | 温度采用定点数据，电池电压采用定点数据，精度为10mV。最大允许充电电流变化为阶梯变化，不允许出现线性。 | Functional Requirements | QM | 1 |  | ASW | BMS_ SRS _SOP_0018
SWRS _SOP_0013 |  |  |  | CHM会根据电流变化判断进入不同的温度区域 | Comments
SWRS _SOP_0014 |  |  |  | 初始上电时查表最大充电电流历史值 = 查表最大充电电流值 | Functional Requirements | QM | 1 |  | ASW | BMS_ SRS _SOP_0018
SWRS _SOP_0015 |  |  |  | 当满足以下任意条件时，设置查表最大充电电流为当前查表值，否则为历史值 a. 查表最大充电电流值 ＞ 查表最大充电电流历史值，并持续标定时间（推荐1s） b. 查表最大充电电流值 ＜ 查表最大充电电流历史值，并持续标定时间（推荐1s） | Functional Requirements | QM | 1 |  | ASW | BMS_ SRS _SOP_0002
SWRS _SOP_0016 |  |  |  | 当BMU状态为非Run模式时，设置查表最大充电电流为0 | Functional Requirements | QM | 1 |  | ASW | BMS_ SRS _SOP_0013
SWRS _SOP_0017 |  |  |  | 当BMU状态刚进入Run模式时，设置查表最大充电电流为当前查表值 | Functional Requirements | QM | 1 |  | ASW | BMS_ SRS _SOP_0003
SWRS _SOP_0018 |  |  |  | 默认值时会有一个查表电流值，避免进入run时电流查表有变化需要等待一定时间电流才会输出 | Comments
|  | 1.3 | 功率时间系数计算 |  | Head
SWRS _SOP_0019 |  |  |  | 模块每10ms执行一次 | Functional Requirements | QM | 1 |  | ASW
SWRS _SOP_0020 |  | 1.3.1 | 根据单体电压范围限制功率 | 满足以下所有条件，限制回馈功率标志位ChrgFloorFlag置位为TRUE a.最高单体电压≥标定值（推荐值4.3V，CellVoltRngUpLimit） b.以上条件满足且delay标定时间（推荐值2000ms CellVoltRngHighTime） | Functional Requirements | QM | 1 |  | ASW | BMS_ SRS _SOP_0007
SWRS _SOP_0021 |  |  |  | 满足以下所有条件，限制放电功率标志位DisChrgFloorFlag置位为TRUE a.最低单体电压≤（最低温度和SOH查表值） b.以上条件满足且delay标定时间（推荐值1000ms CellVoltLowLevel1Time） | Functional Requirements | QM | 1 |  | ASW | BMS_ SRS _FTC_0001
SWRS _SOP_0022 |  |  |  | 满足以下所有条件，限制放电功率标志位DisChrgDetLevel1置位为TRUE a.最低单体电压≤（最低温度和SOH查表值+标定值（推荐值0.2V CellVoltRngDiff） b.以上条件满足且delay标定时间（推荐值200ms CellVoltRngLowTime） | Functional Requirements | QM | 1 |  | ASW | BMS_ SRS _FTC_0001
SWRS _SOP_0023 |  |  |  | 满足以下所有条件，限制放电功率标志位DisChrgHealLevel11置位为FALSE a.最低单体电压≤（最低温度和SOH查表值+标定值（推荐值0.4V CellVoltRngDiffHeal） b.以上条件满足且delay标定时间（推荐值200ms CellVoltLowLevel1Time） | Functional Requirements | QM | 1 |  | ASW | BMS_ SRS _FTC_0001
SWRS _SOP_0024 |  | 1.3.2 | 回馈功率限制 | 当系统限制回馈功率至70%故障响应置位为TRUE时，进行以下计算，否则保持不变 a. PACK充电Peak Power * 故障功率衰减标定值（推荐0.7 FltLimitPwrFactorLevel1)作为充电Peak Power b. PACK充电Continuance Power * 故障功率衰减标定值作为充电Continuance Power c. PACK充电Pulse Power * 故障功率衰减标定值作为充电Pulse Power | Functional Requirements | QM | 1 |  | ASW | BMS_ SRS _SOP_0009
SWRS _SOP_0025 |  |  |  | 当系统限制回馈功率至50%故障响应置位为TRUE时，进行以下计算，否则保持不变 a. PACK充电Peak Power *故障功率衰减标定值（推荐0.5 FltLimitPwrFactorLevel2)作为充电Peak Power b. PACK充电Continuance Power * 故障功率衰减标定值作为充电Continuance Power c. PACK充电Pulse Power * 故障功率衰减标定值作为充电Pulse Power | Functional Requirements | QM | 1 |  | ASW | BMS_ SRS _SOP_0009
SWRS _SOP_0026 |  |  |  | 当系统限制回馈功率至0故障响应置位为TRUE时，进行以下计算，否则保持不变 a. PACK充电Peak Power以标定值（推荐0 ChrgFloorPwrLimit)作为充电Peak Power b. PACK充电Continuance Power以标定值作为充电Continuance Power | Functional Requirements | QM | 1 |  | ASW | BMS_ SRS _SOP_0009 BMS_ SRS _SOP_0013
SWRS _SOP_0027 |  |  |  | 当系统根据最高单体电压限制回馈功率至0标志位ChrgFloorFlag为TRUE时，进行以下计算，否则保持不变 a. PACK充电Peak Power以标定值（推荐0 ChrgFloorPwrLimit)作为充电Peak Power b. PACK充电Continuance Power以标定值作为充电Continuance Power | Functional Requirements | QM | 1 |  | ASW | BMS_ SRS _SOP_0013
SWRS _SOP_0028 |  | 1.3.3 | 放电功率限制 | 当系统根据最高单体电压限制峰值放电功率标志位DisChrgFloorFlag为TRUE时，进行以下计算，否则保持不变 a. PACK放电Peak Power以标定值（推荐3kW DisChrgFloorPwrLimit）作为放电Peak Power b. PACK放电Continuance Power以标定值（推荐3kW DisChrgFloorPwrLimit）作为放电Continuance Power | Functional Requirements | QM | 1 |  | ASW | BMS_ SRS _SOP_0009
SWRS _SOP_0029 |  |  |  | 当系统限制放电功率至跛行功率故障响应标志位DischrgPwrLimitLevel3置位为TRUE时，进行以下计算，否则保持不变 a. PACK放电Peak Power以当前值与标定值（推荐18.7kW DisChrgPwrLimit）的最小值作为放电Peak Power b. PACK放电Continuance Power以当前值与标定值（推荐18.7kW DisChrgPwrLimit）的最小值作为放电Continuance Power | Functional Requirements | QM | 1 |  | ASW | BMS_ SRS _SOP_0009
SWRS _SOP_0030 |  |  |  | 当系统限制放电功率至18.7kw故障响应标志位DischrgPwrLimitLevel2置位为TRUE时，进行以下计算，否则保持不变 a. PACK放电Peak Power以当前值与标定值（推荐18.7kW DisChrgPwrLimit）的最小值作为放电Peak Power b. PACK放电Continuance Power以当前值与标定值（推荐18.7kW DisChrgPwrLimit）的最小值作为放电Continuance Power | Functional Requirements | QM | 1 |  | ASW | BMS_ SRS _SOP_0009
SWRS _SOP_0031 |  |  |  | 当系统限制放电功率至70%故障响应置位为TRUE时，进行以下计算，否则保持不变 a. PACK放电Peak Power * 故障功率衰减标定值（推荐0.7 FltLimitPwrFactorLevel1)作为放电Peak Power b. PACK放电Continuance Power * 故障功率衰减标定值作为放电Continuance Power | Functional Requirements | QM | 1 |  | ASW | BMS_ SRS _SOP_0009
SWRS _SOP_0032 |  |  |  | 当系统根据最高单体电压限制峰值放电功率标志位DisChrgDetLevel1为TRUE时，进行以下计算，否则保持不变 a. PACK放电Peak Power应以上述故障响应限制输出功率值与当前Continuance Power取最小值作为放电Peak Power b. PACK放电Continuance Power应以上述故障响应限制输出功率值与当前Continuance Power取最小值作为放电Continuance Power | Functional Requirements | QM | 1 |  | ASW | BMS_ SRS _FTC_0001
SWRS _SOP_0033 |  |  |  | 满足以下所有条件时，设置SOP功能开启 a. 继电器处于非Emergency状态 | Functional Requirements | QM | 1 |  | ASW | BMS_ SRS _SOP_0013
SWRS _SOP_0034 |  |  |  | 当SOP功能开启为FALSE时，设置充放电Peak Power、Continuance Power、 time factor为0 | Functional Requirements | QM | 1 |  | ASW | BMS_ SRS _SOP_0013
SWRS _SOP_0035 |  |  |  | 当SOP功能开启为TRUE时进行充放电功率时间系数计算 | Functional Requirements | QM | 1 |  | ASW | BMS_ SRS _SOP_0002
|  | 1.3.4 | 放电功率时间系数 |  | Head
SWRS _SOP_0036 |  |  |  | 满足以下所有条件时，（当前功率 - 放电Continuance Power）* 放电峰值功率大时的系数标定值（推荐1.DisChrgHighFactor) a. 当前放电功率值≥放电Continuance Power | Functional Requirements | QM | 1 |  | ASW | BMS_ SRS _SOP_0002
SWRS _SOP_0037 |  |  |  | 满足以下所有条件时，（当前功率 - 放电Continuance Power）* 放电峰值功率小时的系数标定值（推荐1 DisChrgLowFactor) a. 当前放电功率值＜放电Continuance Power | Functional Requirements | QM | 1 |  | ASW | BMS_ SRS _SOP_0002
SWRS _SOP_0038 |  |  |  | 大于Continuance Power时倍数增加，小于Continuance Power时时倍数减小，为了 time factor增加快恢复慢 | Comments
SWRS _SOP_0039 |  |  |  | 对计算后的功率值进行积分 | Functional Requirements | QM | 1 |  | ASW | BMS_ SRS _SOP_0002
SWRS _SOP_0040 |  |  |  | 积分值范围设置在0和（放电Peak Power - 放电Continuance Power）*标定值PeakPowerRunTime（推荐10S，对应峰值功率时间） | Functional Requirements | QM | 1 |  | ASW | BMS_ SRS _SOP_0002
SWRS _SOP_0041 |  |  |  | 放电time factor = 100% - 积分值/（（放电Peak Power - 放电Continuance Power）*标定值PeakPowerRunTime（推荐10S，对应峰值功率时间）） | Functional Requirements | QM | 1 |  | ASW | BMS_ SRS _SOP_0002
|  | 1.3.5 | 充电功率时间系数 |  | Head
SWRS _SOP_0042 |  |  |  | 满足以下所有条件时，（当前功率*（-1） - 充电Continuance Power）* 充电峰值功率大时的系数标定值（推荐1 ChrgHighFactor) a. 当前充电功率值≥充电Continuance Power | Functional Requirements | QM | 1 |  | ASW | BMS_ SRS _SOP_0002
SWRS _SOP_0043 |  |  |  | 满足以下所有条件时，（当前功率*（-1） - 充电Continuance Power）* 充电峰值功率小时的系数标定值（推荐1 ChrgLowFactor) a. 当前充电功率值＜充电Continuance Power | Functional Requirements | QM | 1 |  | ASW | BMS_ SRS _SOP_0002
SWRS _SOP_0044 |  |  |  | 大于Continuance Power时倍数增加，小于Continuance Power时时倍数减小，为了 time factor增加快恢复慢 | Comments
SWRS _SOP_0045 |  |  |  | 对计算后的功率值进行积分 | Functional Requirements | QM | 1 |  | ASW | BMS_ SRS _SOP_0002
SWRS _SOP_0046 |  |  |  | 积分值范围设置在0和（充电Peak Power - 充电Continuance Power）*10s | Functional Requirements | QM | 1 |  | ASW | BMS_ SRS _SOP_0002
SWRS _SOP_0047 |  |  |  | 充电time factor = 100% - 积分值/（（充电Peak Power - 充电Continuance Power）*10s) | Functional Requirements | QM | 1 |  | ASW | BMS_ SRS _SOP_0002
|  | 1.4 | 功率输出 |  | Head
|  | 1.4.1 | 正常状态 |  | Head
SWRS _SOP_0048 |  |  |  | 放电Power = （放电Peak Power - 放电Continuance Power）*放电time factor + 放电Continuance Power | Functional Requirements | QM | 1 |  | ASW | BMS_ SRS _SOP_0002
SWRS _SOP_0049 |  |  |  | 当放电Power的当前值≥历史值时， 以当前值与历史值差值和标定值（推荐值0.05kW/10ms PwrUpSpeed）的较小值作为放电Power回升速率 | Functional Requirements | QM | 1 |  | ASW | BMS_ SRS _SOP_0002
SWRS _SOP_0050 |  |  |  | 当放电Power的当前值＜历史值时，输出值有以下几种情况： | Comments
SWRS _SOP_0051 |  |  |  | 当系统根据最低单体电压限制放电功率标志位DisChrgDetLevel1和DisChrgFloorFlag均未置位时， 输出值=历史值-Min¦标定值（推荐0.1kW PwrDownSpeed),（历史值 - 当前值)¦ | Functional Requirements | QM | 1 |  | ASW | BMS_ SRS _SOP_0002
SWRS _SOP_0052 |  |  |  | 当系统根据最低单体电压限制放电功率标志位DisChrgFloorFlag置位时， 输出值=历史值-Min¦标定值（推荐0.07kW PwrDownDisFloorSpeed),（历史值 - 当前值)*标定值（推荐值0.0025 PwrDownDisFloorFactor）¦ | Functional Requirements | QM | 1 |  | ASW | BMS_ SRS _SOP_0002
SWRS _SOP_0053 |  |  |  | 当系统根据最低单体电压限制放电功率标志位DisChrgDetLevel1置位时， 输出值=历史值-Min¦标定值（推荐0.5kW PwrDownDisDetLevel1Speed),（历史值 - 当前值)¦ | Functional Requirements | QM | 1 |  | ASW | BMS_ SRS _SOP_0002
SWRS _SOP_0054 |  |  |  | 放电功率上升时幅度以回升速率*100kW/s的速度上升，功率下降时幅度为下降速率*100kW/s的速度降低 | Comments
SWRS _SOP_0055 |  |  |  | 充电Power =（充电Peak Power - 充电Continuance Power）*放电time factor + 充电Continuance Power | Functional Requirements | QM | 1 |  | ASW | BMS_ SRS _SOP_0002
SWRS _SOP_0056 |  |  |  | 当充电Power的当前值≥历史值时， 输出值为当前值 | Functional Requirements | QM | 1 |  | ASW | BMS_ SRS _SOP_0002
SWRS _SOP_0057 |  |  |  | 当充电Power的当前值＜历史值时， 输出值为历史值-Min¦标定值（推荐0.1kW PwrDownSpeed),（历史值 - 当前值)¦ | Comments |  |  |  |  | BMS_ SRS _SOP_0002
SWRS _SOP_0058 |  |  |  | 充电功率上升时幅度不做限制，功率下降时幅度为下降速率*100kW/s的速度降低 | Comments |  |  |  |  | BMS_ SRS _SOP_0002
|  | 1.4.2 | 紧急下电故障输出 |  | Head
SWRS _SOP_0093 |  |  |  | 当紧急下电故障响应置位时，则 a.峰值放电功率输出为0 b.持续放电功率为0 c.峰值回馈功率为0 d.持续回馈功率为0 e.放电功率时间系数为0 f.充电功率时间系数为0 | Functional Requirements | QM | 1 |  | ASW
|  | 1.5 | 最大允许充电电流输出 |  | Head
SWRS _SOP_0059 |  |  |  | 当系统限制直流充电电流至50%故障响应标志位为TRUE时，则 a. 当前最大允许充电电流 = 查表最大允许充电电流*电流衰减标定值（推荐0.5 MaxChrgCurrLimitFactorLevel2） | Functional Requirements | QM | 1 |  | ASW | BMS_ SRS _SOP_0009
SWRS _SOP_0060 |  |  |  | 当系统立即下电故障响应或延迟下电故障响应标志位为TRUE时，则 a. 当前最大允许充电电流 = 0 | Functional Requirements | QM | 1 |  | ASW | BMS_ SRS _SOP_0013
SWRS _SOP_0061 |  |  |  | 其它情况则输出查表最大允许充电电流 | Functional Requirements | QM | 1 | Specified |  | BMS_ SRS _SOP_0013
|  | 1.6 | 功率超限报警 |  | Head
SWRS _SOP_0062 |  |  |  | 模块每10ms执行一次 | Functional Requirements | QM | 1 |  | ASW | BMS_ SRS _SOP_0001
SWRS _SOP_0063 |  |  |  | 获取当前功率：电压*电流 | Functional Requirements | QM | 1 |  | ASW | BMS_ SRS _SOP_0001
|  | 1.6.1 | 放电功率报警 |  | Head
SWRS _SOP_0064 |  |  |  | 满足以下所有条件时运行，否则设置为Normal a. SOP功能开启 b.系统立即下电故障响应标志位为False c. 高压连接模式为Drive d. 放电Peak Power ≥ 标定值（DischrgPwrFltPeakPwrThrld 推荐0） | Functional Requirements | QM | 1 |  | ASW | BMS_ SRS _FTC_0001
SWRS _SOP_0065 |  |  |  | 放电功率故障状态分为Normal、FltLevel2、FltLevel3 | Functional Requirements | QM | 1 |  | ASW | BMS_ SRS _FTC_0001
SWRS _SOP_0066 |  |  |  | 默认状态下为Normal | Functional Requirements | QM | 1 |  | ASW | BMS_ SRS _FTC_0001
|  |  | Normal状态 |  | Head
SWRS _SOP_0067 |  |  |  | 满足以下所有条件时，放电功率报警为Normal状态： a.放电功率报警FltLevel2瞬时故障为FALSE b.放电功率报警FltLevel3瞬时故障为FALSE | Functional Requirements | QM | 1 | Specified | ASW | BMS_ SRS _FTC_0001
|  |  | FltLevel2状态 |  | Head
SWRS _SOP_0070 |  |  |  | 满足以下所有条件时，放电功率报警为FltLevel2状态： a.放电功率报警FltLevel2瞬时故障为TRUE b.放电功率报警FltLevel3瞬时故障为FALSE | Functional Requirements | QM | 1 | Specified | ASW | BMS_ SRS _FTC_0001
|  |  | FltLevel3状态 |  | Head
SWRS _SOP_0072 |  |  |  | 满足以下所有条件时，放电功率报警为FltLevel3状态： a.放电功率报警FltLevel3瞬时故障为TRUE | Functional Requirements | QM | 1 | Specified | ASW | BMS_ SRS _FTC_0001
|  |  | FltLeve2瞬时故障 |  | Head
SWRS _SOP_0098 |  |  |  | 满足以下所有条件时，放电功率由FltLevel2瞬时故障置位： a. 当前功率 - 当前允许Peak Power ≥ 标定差值（CcSOP_DischrgPwrFltLevel2_kW 推荐5kW) b. debounce①标定时间（推荐10ms DischrgPwrFltLevel2Time) | Functional Requirements | QM | 1 | Specified | ASW | BMS_ SRS _FTC_0001
|  |  | FltLeve3瞬时故障 |  | Head
SWRS _SOP_0099 |  |  |  | 满足以下所有条件时，放电功率由FltLevel3瞬时故障置位： a. 当前功率 - 当前允许Peak Power ≥ 标定差值（CcSOP_DischrgPwrFltLevel3_kW 推荐10kW) b. debounce①标定时间（推荐10ms DischrgPwrFltLevel3Time) | Functional Requirements | QM | 1 | Specified | ASW | BMS_ SRS _FTC_0001
|  | 1.6.2 | 回充功率报警 |  | Head
SWRS _SOP_0073 |  |  |  | 满足以下所有条件时，回充功率报警为Normal状态： a.回充功率报警FltLevel2瞬时故障为FALSE b.回充功率报警FltLevel3瞬时故障为FALSE | Functional Requirements | QM | 1 | Specified |  | BMS_ SRS _FTC_0001
SWRS _SOP_0074 |  |  |  | 回充功率故障状态分为Normal、FltLevel2、FltLevel3 | Functional Requirements | QM | 1 |  | ASW | BMS_ SRS _FTC_0001
SWRS _SOP_0075 |  |  |  | 默认状态下为Normal | Functional Requirements | QM | 1 |  | ASW | BMS_ SRS _FTC_0001
|  |  | Normal状态 |  | Head
SWRS _SOP_0076 |  |  |  | 满足以下所有条件时，回充功率报警为Normal状态： a.回充功率报警FltLevel2瞬时故障为FALSE b.回充功率报警FltLevel3瞬时故障为FALSE | Functional Requirements | QM | 1 | Specified | ASW | BMS_ SRS _FTC_0001
|  |  | FltLevel2状态 |  | Head
SWRS _SOP_0079 |  |  |  | 满足以下所有条件时，回充功率报警为FltLevel2状态： a.回充功率报警FltLevel2瞬时故障为TRUE b.回充功率报警FltLevel3瞬时故障为FALSE | Functional Requirements | QM | 1 | Specified | ASW | BMS_ SRS _FTC_0001
|  |  | FltLevel3状态 |  | Head
SWRS _SOP_0081 |  |  |  | 满足以下所有条件时，回充功率报警为FltLeve3状态： a.回充功率报警FltLevel3瞬时故障为TRUE | Functional Requirements | QM | 1 | Specified | ASW | BMS_ SRS _FTC_0001
|  |  | FltLeve2瞬时故障 |  | Head
SWRS _SOP_0101 |  |  |  | 满足以下所有条件时，回充功率由FltLevel2瞬时故障置位： a. 当前功率 - 当前允许回充Peak Power ≥ 标定差值（CcSOP_FeedbackPwrFltLevel2_kW 推荐5kW) b. debounce①标定时间（推荐10ms FeedbackPwrFltLevel2Time) | Functional Requirements | QM | 1 | Specified | ASW | BMS_ SRS _FTC_0001
|  |  | FltLeve3瞬时故障 |  | Head
SWRS _SOP_0102 |  |  |  | 满足以下所有条件时，回充功率由FltLevel3瞬时故障置位： a. 当前功率 - 当前允许回充Peak Power ≥ 标定差值（CcSOP_FeedbackPwrFltLevel3_kW 推荐10kW) b. debounce①标定时间（推荐10ms FeedbackPwrFltLevel3Time) | Functional Requirements | QM | 1 | Specified | ASW | BMS_ SRS _FTC_0001
|  | 1.6.3 | 充电电流报警 |  | Head
SWRS _SOP_0082 |  |  |  | 只在高压连接模式为DC或AC或EDC或EAC时才运行，其它状态下为Normal 满足以下所有条件时运行，否则设置为Normal a. 高压连接模式为DC或AC或EDC b.系统立即下电故障响应标志位为False c. 查表最大允许充电电流 ≥ 标定差值（ChrgCurrFltChrgCurrThrld 推荐5) | Functional Requirements | QM | 1 | Specified | ASW | BMS_ SRS _FTC_0001
SWRS _SOP_0083 |  |  |  | 回充功率故障状态分为Normal、FltLevel2、FltLevel3 | Functional Requirements | QM | 1 | Specified | ASW | BMS_ SRS _FTC_0001
SWRS _SOP_0084 |  |  |  | 默认状态下为Normal | Functional Requirements | QM | 1 |  | ASW | BMS_ SRS _FTC_0001
|  |  | Normal状态 |  | Head
SWRS _SOP_0085 |  |  |  | 满足以下所有条件时，充电电流报警为Normal状态： a.充电电流报警FltLevel2瞬时故障为FALSE b.充电电流报警FltLevel3瞬时故障为FALSE | Functional Requirements | QM | 1 | Specified | ASW | BMS_ SRS _FTC_0001
|  |  | FltLevel2状态 |  | Head
SWRS _SOP_0088 |  |  |  | 满足以下所有条件时，充电电流报警为FltLevel2状态： a.充电电流报警FltLevel2瞬时故障为TRUE b.充电电流报警FltLevel3瞬时故障为FALSE | Functional Requirements | QM | 1 | Specified | ASW | BMS_ SRS _FTC_0001
|  |  | FltLevel3状态 |  | Head
SWRS _SOP_0090 |  |  |  | 满足以下所有条件时，充电电流报警为FltLevel3状态： a.充电电流报警FltLevel3瞬时故障为TRUE | Functional Requirements | QM | 1 | Specified | ASW | BMS_ SRS _FTC_0001
|  |  | FltLeve2瞬时故障 |  | Head
SWRS _SOP_00945 |  |  |  | 满足以下所有条件时，充电电流FltLevel2瞬时故障置位： a. -1*充电电流 ≥ ChrgRqstCurr + 标定值（推荐值15A ChrgFltHysCurrLevel2） b. debounce①标定时间（推荐10ms ChrgCurrFltLevel2Time) | Functional Requirements | QM | 1 | Specified | ASW | BMS_ SRS _FTC_0001
|  |  | FltLeve3瞬时故障 |  | Head
SWRS _SOP_0096 |  |  |  | 满足以下所有条件时，充电电流FltLeve3瞬时故障置位： a. -1*充电电流 ≥ ChrgRqstCurr + 标定值（推荐值30A ChrgFltHysCurrLevel2） b. debounce①标定时间（推荐10ms ChrgCurrFltLevel3Time) | Functional Requirements | QM | 1 | Specified | ASW | BMS_ SRS _FTC_0001