## 封面
Software Unit Test Case
Module |  | Author
Unit ID |  | Date | 2021-04-05
Unit Name | SOP | Review

## 更改记录
No. | Description of Change | Author | Change Date
1
2
3
4
5

## 说明
测试用例标识说明
TC-ESCT-01-0010-00
TC: Test Case | ESCT: 功能模块名 | 01: 软件单元ID | 0010: 测试用例ID | 00: 版本号

## 测试用例汇总
测试用例组 | 测试用例描述 | 测试用例编号 | [32 empty] | Req No.
|  |  | Step No. | [30 empty] | Step_IN | Step_Out | Expected Results | [20 empty] | Actual Results | [20 empty] | Result | Tester | Date
|  |  |  | GcCDP_MaxCellTemp_C | GcCDP_MinCellTemp_C | GcSOC_MaxCellSOC_pct | GcSOC_MinCellSOC_pct | GeCTC_CtrCtlConnMode_enum | GcCDP_MaxCellVolt_mV | GcCDP_MinCellVolt_mV | GcHDP_PackVolt_V | GcCDP_SumCellVolt_V | GbCDP_SumCellVoltVld_flg | GeMSM_BMUState_enum | GcHDP_PackCrnt_A | GeFTC_FltLevel_enum | GeCTC_CtrCtlState_enum | GcACC_ACChrgCrntRqst_A | GcDCC_DCChrgCrntRqst_A | GbISP_OpenContactor_flg | GbISP_PowerDown_flg | GbISP_DischrgPwrLimitLevel3_flg | GbISP_RegenPwrLimitLevel3_flg | GbISP_DischrgPwrLimitLevel2_flg | GbISP_RegenPwrLimitLevel2_flg | GbISP_DCChrgCurrLimitLevel2_flg | GbISP_ACChrgCurrLimitLevel2_flg | GbISP_DischrgPwrLimitLevel1_flg | GbISP_RegenPwrLimitLevel1_flg | GcSOH_PackSOH_pct | GeUDS_CapSel_enum | GeUDS_AreaSel_enum | GbUDS_TestMode1_flg |  |  | GcSOP_MaxChrgCurr_A | GcSOP_DischrgPeakPwr_kW | GcSOP_DischrgConstPwr_kW | GcSOP_DischrgPwrFactor_pct | GcSOP_DischrgPwr_kW | GcSOP_ChrgPeakPwr_kW | GcSOP_ChrgConstPwr_kW | GcSOP_ChrgPwrFactor_pct | GcSOP_ChrgPwr_kW | GeSOP_DisChrgPwrState_enum | GeSOP_FeedbackPwrState_enum | GeSOP_ChrgPwrState_enum | GbSOP_DisChrgPwrFltLevel3_flg | GbSOP_DisChrgPwrFltLevel2_flg | GbSOP_DisChrgPwrFltLevel1_flg | GbSOP_FeedbackPwrFltLevel3_flg | GbSOP_FeedbackPwrFltLevel2_flg | GbSOP_FeedbackPwrFltLevel1_flg | GbSOP_ChrgPwrFltLevel3_flg | GbSOP_ChrgPwrFltLevel2_flg | GbSOP_ChrgPwrFltLevel1_flg | GcSOP_MaxChrgCurr_A | GcSOP_DischrgPeakPwr_kW | GcSOP_DischrgConstPwr_kW | GcSOP_DischrgPwrFactor_pct | GcSOP_DischrgPwr_kW | GcSOP_ChrgPeakPwr_kW | GcSOP_ChrgConstPwr_kW | GcSOP_ChrgPwrFactor_pct | GcSOP_ChrgPwr_kW | GeSOP_DisChrgPwrState_enum | GeSOP_FeedbackPwrState_enum | GeSOP_ChrgPwrState_enum | GbSOP_DisChrgPwrFltLevel3_flg | GbSOP_DisChrgPwrFltLevel2_flg | GbSOP_DisChrgPwrFltLevel1_flg | GbSOP_FeedbackPwrFltLevel3_flg | GbSOP_FeedbackPwrFltLevel2_flg | GbSOP_FeedbackPwrFltLevel1_flg | GbSOP_ChrgPwrFltLevel3_flg | GbSOP_ChrgPwrFltLevel2_flg | GbSOP_ChrgPwrFltLevel1_flg
1 | SWRS_SOP_0001 | TC_SOP-01-0001-01 | start | 0 | 0 | 0 | 0 | 0 | 0 | 0 | 0 | 0 | 0 | 0 | 0 | 0 | 0 | 0 | 0 | 0 | 0 | 0 | 0 | 0 | 0 | 0 | 0 | 0 | 0 | 0 | 0 | 0 | 0 | 0 | 0 | 0 | 0 | 0 | 100 | 0 | 76.3584 | 51.2064 | 100 | 76.3584 | 0 | 0 | 0 | 0 | 0 | 0 | 0 | 0 | 0 | 0 | 0 | 0
|  |  | 1 | 20 | 19 | 50 | 30 | 4 | 3800 | 3450 | 300 | 300 | 1 | 2 |  |  | 4 | [12 empty] | 80 | 1 |  |  | 0.1 | 0.1 | 0 | 170.8262 | 95.257 | 100 | 0.05 | 66.217 | 49.801 | 100 | 76.2584 | 0 | 0 | 0 | 0 | 0 | 0 | 0 | 0 | 0 | 0 | 0 | 0
|  |  | 2 | [30 empty] | 0.16 | 0.16 | 0 | 170.8262 | 95.257 | 100 | 0.35 | 66.217 | 49.801 | 100 | 75.6584 | 0 | 0 | 0 | 0 | 0 | 0 | 0 | 0 | 0 | 0 | 0 | 0
|  |  | 3 | [30 empty] | 2 | 2 | 0 | 170.8262 | 95.257 | 100 | 9.55 | 66.217 | 49.801 | 100 | 66.217 | 0 | 0 | 0 | 0 | 0 | 0 | 0 | 0 | 0 | 0 | 0 | 0
|  |  | 4 | [30 empty] | 3 | 3 | 0 | 170.8262 | 95.257 | 100 | 14.55 | 66.217 | 49.801 | 100 | 66.217 | 0 | 0 | 0 | 0 | 0 | 0 | 0 | 0 | 0 | 0 | 0 | 0
2 | SWRS_SOP_0002 | TC_SOP-01-0002-01 | start | 0 | 0 | 0 | 0 | 0 | 0 | 0 | 0 | 0 | 0 | 0 | 0 | 0 | 0 | 0 | 0 | 0 | 0 | 0 | 0 | 0 | 0 | 0 | 0 | 0 | 0 | 0 | 0 | 0 | 0 | 0 | 0 | 0 | 0 | 0 | 100 | 0 | 76.3584 | 51.2064 | 100 | 76.3584 | 0 | 0 | 0 | 0 | 0 | 0 | 0 | 0 | 0 | 0 | 0 | 0
|  |  | 1 | 30 | 10 | 90 | 5 | 4 | 3500 | 3450 | 360 | 360 | 1 | 2 |  |  | 4 | [12 empty] | 100 | 1 |  |  | 0.1 | 0.1 | 0 | 45.4368 | 32.1696 | 100 | 0.05 | 24.1824 | 15.3408 | 100 | 76.2584 | 0 | 0 | 0 | 0 | 0 | 0 | 0 | 0 | 0 | 0 | 0 | 0
|  |  | 2 | [30 empty] | 0.16 | 0.16 | 0 | 45.4368 | 32.1696 | 100 | 0.35 | 24.1824 | 15.3408 | 100 | 75.6584 | 0 | 0 | 0 | 0 | 0 | 0 | 0 | 0 | 0 | 0 | 0 | 0
|  |  | 3 | [30 empty] | 2 | 2 | 0 | 45.4368 | 32.1696 | 100 | 9.55 | 24.1824 | 15.3408 | 100 | 57.2587 | 0 | 0 | 0 | 0 | 0 | 0 | 0 | 0 | 0 | 0 | 0 | 0
|  |  | 4 | [30 empty] | 3 | 3 | 0 | 45.4368 | 32.1696 | 100 | 14.55 | 24.1824 | 15.3408 | 100 | 47.2588 | 0 | 0 | 0 | 0 | 0 | 0 | 0 | 0 | 0 | 0 | 0 | 0
3 | SWRS_SOP_0003 | TC_SOP-01-0003-01 | start | 0 | 0 | 0 | 0 | 0 | 0 | 0 | 0 | 0 | 0 | 0 | 0 | 0 | 0 | 0 | 0 | 0 | 0 | 0 | 0 | 0 | 0 | 0 | 0 | 0 | 0 | 0 | 0 | 0 | 0 | 0 | 0 | 0 | 0 | 0 | 100 | 0 | 76.3584 | 51.2064 | 100 | 76.3584 | 0 | 0 | 0 | 0 | 0 | 0 | 0 | 0 | 0 | 0 | 0 | 0
|  |  | 1 | 20 | -5 | 50 | 45 | 4 | 3600 | 3150 | 360 | 360 | 1 | 2 |  |  | 4 | [12 empty] | 60 | 1 |  |  | 0.1 | 0.1 | 0 | 110.448 | 66.7056 | 100 | 0.05 | 33.7632 | 23.1744 | 100 | 76.2584 | 0 | 0 | 0 | 0 | 0 | 0 | 0 | 0 | 0 | 0 | 0 | 0
|  |  | 2 | [30 empty] | 0.16 | 0.16 | 0 | 110.448 | 66.7056 | 100 | 0.35 | 33.7632 | 23.1744 | 100 | 75.6584 | 0 | 0 | 0 | 0 | 0 | 0 | 0 | 0 | 0 | 0 | 0 | 0
|  |  | 3 | [30 empty] | 2 | 2 | 0 | 110.448 | 66.7056 | 100 | 9.55 | 33.7632 | 23.1744 | 100 | 57.2587 | 0 | 0 | 0 | 0 | 0 | 0 | 0 | 0 | 0 | 0 | 0 | 0
|  |  | 4 | [30 empty] | 3 | 3 | 0 | 110.448 | 66.7056 | 100 | 14.55 | 33.7632 | 23.1744 | 100 | 47.2588 | 0 | 0 | 0 | 0 | 0 | 0 | 0 | 0 | 0 | 0 | 0 | 0
4 | SWRS_SOP_0004 | TC_SOP-01-0004-01 | start | 0 | 0 | 0 | 0 | 0 | 0 | 0 | 0 | 0 | 0 | 0 | 0 | 0 | 0 | 0 | 0 | 0 | 0 | 0 | 0 | 0 | 0 | 0 | 0 | 0 | 0 | 0 | 0 | 0 | 0 | 0 | 0 | 0 | 0 | 0 | 100 | 0 | 76.3584 | 51.2064 | 100 | 76.3584 | 0 | 0 | 0 | 0 | 0 | 0 | 0 | 0 | 0 | 0 | 0 | 0
|  |  | 1 | 40 | 5 | 80 | 30 | 4 | 3300 | 3000 | 360 | 360 | 1 | 2 |  |  | 4 | [12 empty] | 100 | 1 |  |  | 0.1 | 0.1 | 0 | 99.648 | 56.9472 | 100 | 0.05 | 26.5728 | 18.9696 | 100 | 76.2584 | 0 | 0 | 0 | 0 | 0 | 0 | 0 | 0 | 0 | 0 | 0 | 0
|  |  | 2 | [30 empty] | 0.16 | 0.16 | 0 | 99.648 | 56.9472 | 100 | 0.35 | 26.5728 | 18.9696 | 100 | 75.6584 | 0 | 0 | 0 | 0 | 0 | 0 | 0 | 0 | 0 | 0 | 0 | 0
|  |  | 3 | [30 empty] | 2 | 2 | 0 | 99.648 | 56.9472 | 100 | 9.55 | 26.5728 | 18.9696 | 100 | 57.2587 | 0 | 0 | 0 | 0 | 0 | 0 | 0 | 0 | 0 | 0 | 0 | 0
|  |  | 4 | [30 empty] | 3 | 3 | 0 | 99.648 | 56.9472 | 100 | 14.55 | 26.5728 | 18.9696 | 100 | 47.2588 | 0 | 0 | 0 | 0 | 0 | 0 | 0 | 0 | 0 | 0 | 0 | 0
5 | SWRS_SOP_0005 | TC_SOP-01-0005-01 | start | 0 | 0 | 0 | 0 | 0 | 0 | 0 | 0 | 0 | 0 | 0 | 0 | 0 | 0 | 0 | 0 | 0 | 0 | 0 | 0 | 0 | 0 | 0 | 0 | 0 | 0 | 0 | 0 | 0 | 0 | 0 | 0 | 0 | 0 | 0 | 100 | 0 | 76.3584 | 51.2064 | 100 | 76.3584 | 0 | 0 | 0 | 0 | 0 | 0 | 0 | 0 | 0 | 0 | 0 | 0
|  |  | 1 | 20 | 19 | 50 | 45 | 4 | 3500 | 3450 | 360 | 360 | 1 | 2 |  |  | 4 | [12 empty] | 100 | 1 |  |  | 0.1 | 0.1 | 0 | 227.9942 | 135.5146 | 100 | 0.05 | 66.217 | 49.801 | 100 | 76.2584 | 0 | 0 | 0 | 0 | 0 | 0 | 0 | 0 | 0 | 0 | 0 | 0
|  |  | 2 | [30 empty] | 0.16 | 0.16 | 0 | 227.9942 | 135.5146 | 100 | 0.35 | 66.217 | 49.801 | 100 | 75.6584 | 0 | 0 | 0 | 0 | 0 | 0 | 0 | 0 | 0 | 0 | 0 | 0
|  |  | 3 | [30 empty] | 2 | 2 | 0 | 227.9942 | 135.5146 | 100 | 9.55 | 66.217 | 49.801 | 100 | 66.217 | 0 | 0 | 0 | 0 | 0 | 0 | 0 | 0 | 0 | 0 | 0 | 0
|  |  | 4 | [30 empty] | 3 | 3 | 0 | 227.9942 | 135.5146 | 100 | 14.55 | 66.217 | 49.801 | 100 | 66.217 | 0 | 0 | 0 | 0 | 0 | 0 | 0 | 0 | 0 | 0 | 0 | 0
6 | SWRS_SOP_0006 | TC_SOP-01-0006-01 | start | 1 | 0 | 0 | 0 | 0 | 0 | 0 | 0 | 0 | 0 | 0 | 0 | 0 | 0 | 0 | 0 | 0 | 0 | 0 | 0 | 0 | 0 | 0 | 0 | 0 | 0 | 0 | 0 | 0 | 0 | 0 | 0 | 0 | 0 | 0 | 100 | 0 | 76.3584 | 51.2064 | 100 | 76.3584 | 0 | 0 | 0 | 0 | 0 | 0 | 0 | 0 | 0 | 0 | 0 | 0
|  |  | 1 | 20 | 19 | 50 | 45 | 4 | 3500 | 3450 | 360 | 360 | 1 | 2 |  |  | 4 | [12 empty] | 100 | 1 |  |  | 0.1 | 0.1 | 0 | 227.9942 | 135.5146 | 100 | 0.05 | 66.217 | 49.801 | 100 | 76.2584 | 0 | 0 | 0 | 0 | 0 | 0 | 0 | 0 | 0 | 0 | 0 | 0
|  |  | 2 | [30 empty] | 0.16 | 0.16 | 0 | 227.9942 | 135.5146 | 100 | 0.35 | 66.217 | 49.801 | 100 | 75.6584 | 0 | 0 | 0 | 0 | 0 | 0 | 0 | 0 | 0 | 0 | 0 | 0
|  |  | 3 | [30 empty] | 2 | 2 | 0 | 227.9942 | 135.5146 | 100 | 9.55 | 66.217 | 49.801 | 100 | 66.217 | 0 | 0 | 0 | 0 | 0 | 0 | 0 | 0 | 0 | 0 | 0 | 0
|  |  | 4 | [30 empty] | 3 | 3 | 0 | 227.9942 | 135.5146 | 100 | 14.55 | 66.217 | 49.801 | 100 | 66.217 | 0 | 0 | 0 | 0 | 0 | 0 | 0 | 0 | 0 | 0 | 0 | 0
7 | SWRS_SOP_0007 | TC_SOP-01-0007-01 | start | 1 | 0 | 0 | 0 | 0 | 0 | 0 | 0 | 0 | 0 | 0 | 0 | 0 | 0 | 0 | 0 | 0 | 0 | 0 | 0 | 0 | 0 | 0 | 0 | 0 | 0 | 0 | 0 | 0 | 0 | 0 | 0 | 0 | 0 | 0 | 100 | 0 | 76.3584 | 51.2064 | 100 | 76.3584 | 0 | 0 | 0 | 0 | 0 | 0 | 0 | 0 | 0 | 0 | 0 | 0
|  |  | 1 | 20 | 19 | 50 | 45 | 4 | 3500 | 3450 | 360 | 360 | 1 | 2 |  |  | 4 | [12 empty] | 100 | 1 |  |  | 0.1 | 0.1 | 0 | 227.9942 | 135.5146 | 100 | 0.05 | 66.217 | 49.801 | 100 | 76.2584 | 0 | 0 | 0 | 0 | 0 | 0 | 0 | 0 | 0 | 0 | 0 | 0
|  |  | 2 | [30 empty] | 0.16 | 0.16 | 0 | 227.9942 | 135.5146 | 100 | 0.35 | 66.217 | 49.801 | 100 | 75.6584 | 0 | 0 | 0 | 0 | 0 | 0 | 0 | 0 | 0 | 0 | 0 | 0
|  |  | 3 | [30 empty] | 2 | 2 | 0 | 227.9942 | 135.5146 | 100 | 9.55 | 66.217 | 49.801 | 100 | 66.217 | 0 | 0 | 0 | 0 | 0 | 0 | 0 | 0 | 0 | 0 | 0 | 0
|  |  | 4 | [30 empty] | 3 | 3 | 0 | 227.9942 | 135.5146 | 100 | 14.55 | 66.217 | 49.801 | 100 | 66.217 | 0 | 0 | 0 | 0 | 0 | 0 | 0 | 0 | 0 | 0 | 0 | 0
8 | SWRS_SOP_0008 | TC_SOP-01-0008-01 | start | 0 | 0 | 0 | 0 | 0 | 0 | 0 | 0 | 0 | 0 | 0 | 0 | 0 | 0 | 0 | 0 | 0 | 0 | 0 | 0 | 0 | 0 | 0 | 0 | 0 | 0 | 0 | 0 | 0 | 0 | 0 | 0 | 0 | 0 | 0 | 100 | 0 | 76.3584 | 51.2064 | 100 | 76.3584 | 0 | 0 | 0 | 0 | 0 | 0 | 0 | 0 | 0 | 0 | 0 | 0
|  |  | 1 | 50 | 15 | 40 | -15 | 4 | 3600 | 3200 | 360 | 360 | 1 | 2 |  |  | 4 | [12 empty] | 90 | 1 |  |  | 0.1 | 0.1 | 0 | 0 | 0 | 100 | 0 | 27.8592 | 52.1664 | 0 | 76.2584 | 0 | 0 | 0 | 0 | 0 | 0 | 0 | 0 | 0 | 0 | 0 | 0
|  |  | 2 | [30 empty] | 0.16 | 0.16 | 0 | 0 | 0 | 100 | 0 | 27.8592 | 52.1664 | 0 | 75.6584 | 0 | 0 | 0 | 0 | 0 | 0 | 0 | 0 | 0 | 0 | 0 | 0
|  |  | 3 | [30 empty] | 2 | 2 | 0 | 0 | 0 | 100 | 0 | 27.8592 | 52.1664 | 0 | 57.2587 | 0 | 0 | 0 | 0 | 0 | 0 | 0 | 0 | 0 | 0 | 0 | 0
|  |  | 4 | [30 empty] | 3 | 3 | 0 | 0 | 0 | 100 | 0 | 27.8592 | 52.1664 | 0 | 52.1664 | 0 | 0 | 0 | 0 | 0 | 0 | 0 | 0 | 0 | 0 | 0 | 0
end
Note on AI2: 相邻两个测试步骤之间的时间间隔，即相邻两个测试步骤输入条件变化绝对时间之差。默认单位为s。
Note on AJ2: 从输入条件变化到对应输出结果出现的时间间隔。默认单位为s。
Note on CA2: 测试结果
Note on CB2: 测试人员
Note on CC2: 测试日期